## ЛСР по форме №4
СОГЛАСОВАНО: | [7 empty] | УТВЕРЖДАЮ:
______________ | [7 empty] | ____________
" _____ " ________________ 2018 г. | [7 empty] | "______ " _______________2018 г.
«Реконструкция ПС 110 кВ Ореховская (увеличение трансформаторной мощности на 16 МВА, выключателей 110 кВ, разъединителей 110 кВ)»
(наименование стройки)
ЛОКАЛЬНЫЙ СМЕТНЫЙ РАСЧЕТ № 07-01-02
(локальная смета)
на | Благоустройство и озеленение
(наименование работ и затрат, наименование объекта)
Основание: 2017-26р-299/17- 1-ГТ Изм.1
| Сметная стоимость строительных работ _______________________________________________________________________________________________ |  | ___________________________736,415 |  | тыс. руб.
| Средства на оплату труда _______________________________________________________________________________________________ |  | ___________________________14,934 |  | тыс. руб.
| Сметная трудоемкость _______________________________________________________________________________________________ |  | _______________________________________________________________________________________________912,27 |  | чел.час
| Трудозатраты механизаторов _______________________________________________________________________________________________ |  | _______________________________________________________________________________________________548,41 |  | чел.час
Составлен(а) в текущих (прогнозных) ценах по состоянию на 01.01.2000г. ( ФЕР-2017 (с Изм. 1-4))
№ пп | Шифр и номер позиции норматива | Наименование работ и затрат, единица измерения | Количество | Стоимость единицы, руб. |  | Общая стоимость, руб. |  |  | Затраты труда рабочих, чел.-ч, не занятых обслуживанием машин
|  |  |  | всего | эксплуата- ции машин | Всего | оплаты труда | эксплуата- ция машин
|  |  |  | оплаты труда | в т.ч. оплаты труда |  |  | в т.ч. оплаты труда | на единицу | всего
1 | 2 | 3 | 4 | 5 | 6 | 7 | 8 | 9 | 10 | 11
Раздел 1. Благоустройство в пределах ограждения
Устройство корыт
1 | ФЕР01-01-032-02 Приказ Минстроя России от 30.12.2016 №1039/пр | Разработка грунта с перемещением до 10 м бульдозерами мощностью: 132 кВт (180 л.с.), группа грунтов 2 (1000 м3) | 1,15 (456+3+8+683) / 1000 | 511.24 | 511,24 51,98 | 588 |  | 588 60
2 | ФЕР01-01-032-10 Приказ Минстроя России от 30.12.2016 №1039/пр | При перемещении грунта на каждые последующие 10 м добавлять: к расценке 01-01-032-02 (1000 м3) | 1,15 (456+3+8+683) / 1000 | 415.63 | 415,63 42,26 | 478 |  | 478 49
Проезд из бетонных дорожных плит тип Б-1, тип Б-2 =930 м2
3 | ФЕР27-04-016-04 Приказ Минстроя России от 30.12.2016 №1039/пр | Устройство прослойки из нетканого синтетического материала (НСМ) в земляном полотне: сплошной (1000 м2) | 0,93 930 / 1000 | 740,03 244,16 | 495,09 64,5 | 688 | 227 | 460 60 | 30.75 | 28.6
4 | ФССЦ-01.7.12.05-0039 Приказ Минстроя России от 30.12.2016 №1039/пр | Нетканый геотекстиль: Геотекс 200 (м2) | 1116 930*1,2 | 3.85 |  | 4297
5 | ФЕР27-04-001-01 Приказ Минстроя России от 30.12.2016 №1039/пр | Устройство подстилающих и выравнивающих слоев оснований: из песка (100 м3) | 1,86 (930*0,2) / 100 | 2281,99 126,07 | 2143,72 177,59 | 4245 | 234 | 3987 330 | 15.72 | 29.24
6 | ФССЦ-02.3.01.02-0015 Приказ Минстроя России от 30.12.2016 №1039/пр | Песок природный для строительных: работ средний (м3) | 204,6 930*0,2*1,1 | 55.26 |  | 11306
7 | ФЕР27-04-006-01 Приказ Минстроя России от 30.12.2016 №1039/пр | Устройство оснований толщиной 15 см из щебня фракции 40-70 мм при укатке каменных материалов с пределом прочности на сжатие свыше 68,6 до 98,1 МПа (свыше 700 до 1000 кгс/см2): однослойных (1000 м2) | 0,93 930 / 1000 | 26408,82 301,96 | 4363,16 548,09 | 24560 | 281 | 4058 510 | 36.96 | 34.37
8 | ФЕР27-04-001-01 Приказ Минстроя России от 30.12.2016 №1039/пр | Устройство подстилающих и выравнивающих слоев оснований: из песка (100 м3) | 0,465 (930*0,05) / 100 | 2281,99 126,07 | 2143,72 177,59 | 1061 | 59 | 997 83 | 15.72 | 7.31
9 | ФССЦ-02.3.01.02-0015 Приказ Минстроя России от 30.12.2016 №1039/пр | Песок природный для строительных: работ средний (м3) | 51,2 930*0,05*1,1 | 55.26 |  | 2829
10 | ФЕР27-06-001-04 Приказ Минстроя России от 30.12.2016 №1039/пр | Устройство дорожных покрытий из сборных прямоугольных железобетонных плит площадью: свыше 10,5 м2 (100 м3) | 0,134 (1,68*8) / 100 | 10305,49 1263,54 | 7562,23 784,5 | 1381 | 169 | 1013 105 | 137.64 | 18.44
11 | ФССЦ-05.1.08.06-0063 Приказ Минстроя России от 30.12.2016 №1039/пр | Плиты дорожные: ПДН, ПДО /бетон В25 (М350), объем 1,68 м3, расход арматуры 112,52 кг/ (серия 3.503.1-91 выпуск 1) (шт) | 8 | 3087.73 |  | 24702
12 | ФЕР27-06-001-03 Приказ Минстроя России от 30.12.2016 №1039/пр | Устройство дорожных покрытий из сборных прямоугольных железобетонных плит площадью: до 10,5 м2 (100 м3) | 1,2056 (0,88*137) / 100 | 11047,11 1311,49 | 8148,62 796,52 | 13318 | 1581 | 9824 960 | 139.52 | 168.21
13 | ФССЦ-05.1.08.06-0026 Приказ Минстроя России от 30.12.2016 №1039/пр | Плиты дорожные: 1П30.18.30 /бетон В30 (М400), объем 0,88 м3, расход арматуры 46,48 кг/ (ГОСТ 21924.2-84) (шт) | 137 | 1281.3 |  | 175538
Монолитный участок между ж/б плитами
14 | ФЕР27-06-016-01 Приказ Минстроя России от 30.12.2016 №1039/пр | Устройство оснований внегородских автомобильных дорог механизированным способом с применением дорожного бетона при разгрузке с мостика, толщина слоя: 16 см (14 см) (1000 м2) | 0,037 37 / 1000 | 18676,02 1417,23 | 10712,78 1475,18 | 691 | 52 | 396 55 | 169.12 | 6.26
15 | ФССЦ-04.1.02.03-0061 Приказ Минстроя России от 30.12.2016 №1039/пр | Бетон тяжелый для дорожных и аэродромных покрытий и оснований, крупность заполнителя: 40 мм, класс В20 (М250) (м3) | 5,28 37*0,14*1,02 | 658.61 |  | 3477
16 | ФССЦ-08.4.02.06-0003 Приказ Минстроя России от 30.12.2016 №1039/пр Применительно | Сетка сварная из холоднотянутой проволоки 4-5 мм (Вр1 Д6) (т) | 0,2568 37*3,47*2/1000 | 8780.09 |  | 2255
Щебёночное покрытие Тип - 2 =3412,5 м2
17 | ФЕР27-04-016-04 Приказ Минстроя России от 30.12.2016 №1039/пр | Устройство прослойки из нетканого синтетического материала (НСМ) в земляном полотне: сплошной (1000 м2) | 3,4125 3412,5 / 1000 | 740,03 244,16 | 495,09 64,5 | 2525 | 833 | 1689 220 | 30.75 | 104.93
18 | ФССЦ-01.7.12.05-0039 Приказ Минстроя России от 30.12.2016 №1039/пр | Нетканый геотекстиль: Геотекс 200 (м2) | 4095 | 3.85 |  | 15766
19 | ФЕР27-04-013-01 Приказ Минстроя России от 30.12.2016 №1039/пр | Устройство покрытий толщиной 15 см при укатке щебня с пределом прочности на сжатие свыше 68,6 до 98,1 МПа (свыше 700 до 1000 кгс/см2): однослойных (1000 м2) 5 250,70 = 28 480,60 - 10 x 155,94 - 15 x 146,90 - 189 x 103,00 | 3,4125 3412,5 / 1000 | 5250,7 460,71 | 4741,19 592,14 | 17918 | 1572 | 16179 2021 | 55.44 | 189.19
Уд | 1. 02.2.05.04-0091 | Щебень из природного камня для строительных работ марка: 800, фракция 5(3)-10 мм, (м3) | 10 34,13 | 155.94 |  | 5322.23
Уд | 2. 02.2.05.04-0092 | Щебень из природного камня для строительных работ марка: 800, фракция 10-20 мм, (м3) | 15 51,19 | 146.9 |  | 7519.81
Уд | 3. 02.2.05.04-0096 | Щебень из природного камня для строительных работ марка: 800, фракция 40-70 мм, (м3) | 189 645 | 103 |  | 66435
20 | ФЕР27-04-013-04 Приказ Минстроя России от 30.12.2016 №1039/пр | На каждый 1 см изменения толщины слоя добавлять или исключать к расценкам 27-04-013-01, 27-04-013-02, 27-04-013-03 (1000 м2) 238,41 = 1 536,21 - 12,6 x 103,00 (добавление до толщины 20 см ПЗ=5 (ОЗП=5; ЭМ=5 к расх.; ЗПМ=5; МАТ=5 к расх.; ТЗ=5; ТЗМ=5)) | 3,4125 3412,5 / 1000 | 1192.05 | 1192,05 150,7 | 4068 |  | 4068 514
Уд | 1. 02.2.05.04-0096 | Щебень из природного камня для строительных работ марка: 800, фракция 40-70 мм, (м3) | 63 215 | 103 |  | 22145
21 | ФССЦ-02.2.05.04-0093 Приказ Минстроя России от 30.12.2016 №1039/пр | Щебень из природного камня для строительных работ марка: 800, фракция 20-40 мм (м3) | 945,3 34,13+51,19+645+215 | 108.4 |  | 102471
Тротуар из бетонных плиток Тип-1 =8 м2
22 | ФЕР27-04-016-04 Приказ Минстроя России от 30.12.2016 №1039/пр | Устройство прослойки из нетканого синтетического материала (НСМ) в земляном полотне: сплошной (1000 м2) | 0,008 8 / 1000 | 740,03 244,16 | 495,09 64,5 | 6 | 2 | 4 1 | 30.75 | 0.25
23 | ФССЦ-01.7.12.05-0039 Приказ Минстроя России от 30.12.2016 №1039/пр | Нетканый геотекстиль: Геотекс 200 (м2) | 9,6 8*1,2 | 3.85 |  | 37
24 | ФЕР27-04-001-01 Приказ Минстроя России от 30.12.2016 №1039/пр | Устройство подстилающих и выравнивающих слоев оснований: из песка (100 м3) | 0,016 (8*0,2) / 100 | 2281,99 126,07 | 2143,72 177,59 | 37 | 2 | 34 3 | 15.72 | 0.25
25 | ФССЦ-02.3.01.02-0015 Приказ Минстроя России от 30.12.2016 №1039/пр | Песок природный для строительных: работ средний (м3) | 1,76 8*0,2*1,1 | 55.26 |  | 97
26 | ФЕР27-04-007-01 Приказ Минстроя России от 30.12.2016 №1039/пр | Устройство оснований толщиной 15 см из щебня фракции 40-70 мм при укатке каменных материалов с пределом прочности на сжатие до 68,6 МПа (700 кгс/см2): однослойных (1000 м2) | 0,008 8 / 1000 | 24545,99 301,96 | 3756,43 470,99 | 196 | 2 | 30 4 | 36.96 | 0.3
27 | ФЕР27-04-007-04 Приказ Минстроя России от 30.12.2016 №1039/пр | На каждый 1 см изменения толщины слоя добавлять или исключать к расценкам 27-04-007-01, 27-04-007-02, 27-04-007-03 (1000 м2) (уменьшение толщины слоя на 5 см ПЗ=5 (ОЗП=5; ЭМ=5 к расх.; ЗПМ=5; МАТ=5 к расх.; ТЗ=5; ТЗМ=5)) | -0,008 -8 / 1000 | 7403.85 | 1192,05 150,7 | -59 |  | -10 -1
28 | ФЕР27-07-003-02 Приказ Минстроя России от 30.12.2016 №1039/пр | Устройство бетонных плитных тротуаров с заполнением швов: песком (100 м2) | 0,08 8 / 100 | 2143,59 346,41 | 391,42 12,14 | 171 | 28 | 31 1 | 42.4 | 3.39
29 | ФССЦ-05.2.04.04-0014 Приказ Минстроя России от 30.12.2016 №1039/пр | Плиты бетонные тротуарные, толщина: 70 мм, цвет серый (м2) | 8 | 117.93 |  | 943
30 | ФЕР27-02-010-02 Приказ Минстроя России от 30.12.2016 №1039/пр | Установка бортовых камней бетонных: при других видах покрытий (100 м) | 0,13 13 / 100 | 4412,47 643,64 | 78,78 9,64 | 574 | 84 | 10 1 | 76.08 | 9.89
31 | ФССЦ-05.2.03.03-0011 Приказ Минстроя России от 30.12.2016 №1039/пр | Камни бортовые бетонные, марка: 300 (БР 50.20.7) (м3) | 0,091 0,5*0,2*0,07*13 | 1397.38 |  | 127
Щебеночное покрытие за ограждением шириной 1,0 м = 300 м2
32 | ФЕР27-08-001-11 Приказ Минстроя России от 30.12.2016 №1039/пр | Укрепление обочин щебнем толщиной 10 см (15 см) (1000 м2) (увеличение толщины до 15 см ПЗ=1,5 (ОЗП=1,5; ЭМ=1,5 к расх.; ЗПМ=1,5; МАТ=1,5 к расх.; ТЗ=1,5; ТЗМ=1,5)) | 0,3 300 / 1000 | 4304,42 591,8 | 3639,42 491,39 | 1291 | 178 | 1092 147 | 72.435 | 21.73
33 | ФССЦ-02.2.05.04-0093 Приказ Минстроя России от 30.12.2016 №1039/пр | Щебень из природного камня для строительных работ марка: 800, фракция 20-40 мм (м3) | 56,7 300*0,15*1,26 | 108.4 |  | 6146
Итого прямые затраты по разделу в базисных ценах | [5 empty] | 423728 | 5304 | 44928 5123 |  | 622.36
Накладные расходы | [5 empty] | 15483
В том числе, справочно:
100% ФОТ (от 109) (Поз. 1-2) | [5 empty] | 109
149% ФОТ (от 10318) (Поз. 3, 5, 7-8, 10, 12, 14, 17, 19-20, 22, 24, 26-28, 30, 32) | [5 empty] | 15374
Сметная прибыль | [5 empty] | 9857
В том числе, справочно:
50% ФОТ (от 109) (Поз. 1-2) | [5 empty] | 55
95% ФОТ (от 10318) (Поз. 3, 5, 7-8, 10, 12, 14, 17, 19-20, 22, 24, 26-28, 30, 32) | [5 empty] | 9802
Итоги по разделу 1 Благоустройство в пределах ограждения :
Земляные работы, выполняемые механизированным способом | [5 empty] | 1230
Автомобильные дороги | [5 empty] | 97847 |  |  |  | 622.36
Материалы для строительных работ | [5 empty] | 349991
Итого | [5 empty] | 449068 |  |  |  | 622.36
В том числе:
Материалы | [5 empty] | 373496
Машины и механизмы | [5 empty] | 44928
ФОТ | [5 empty] | 10427
Накладные расходы | [5 empty] | 15483
Сметная прибыль | [5 empty] | 9857
Итого по разделу 1 Благоустройство в пределах ограждения | [5 empty] | 449068 |  |  |  | 622.36
Раздел 2. Благоустройство за пределами ограждения
Устройство корыт
34 | ФЕР01-01-032-01 Приказ Минстроя России от 30.12.2016 №1039/пр | Разработка грунта с перемещением до 10 м бульдозерами мощностью: 132 кВт (180 л.с.), группа грунтов 1 (1000 м3) | 0,431 (136+17+278) / 1000 | 431.57 | 431,57 43,88 | 186 |  | 186 19
35 | ФЕР01-01-032-09 Приказ Минстроя России от 30.12.2016 №1039/пр | При перемещении грунта на каждые последующие 10 м добавлять: к расценке 01-01-032-01 (1000 м3) | 0,431 (136+17+278) / 1000 | 387.75 | 387,75 39,42 | 167 |  | 167 17
Проезд из бетонных дорожных плит тип Б-2 =278 м2
36 | ФЕР27-04-016-04 Приказ Минстроя России от 30.12.2016 №1039/пр | Устройство прослойки из нетканого синтетического материала (НСМ) в земляном полотне: сплошной (1000 м2) | 0,278 278 / 1000 | 740,03 244,16 | 495,09 64,5 | 206 | 68 | 138 18 | 30.75 | 8.55
37 | ФССЦ-01.7.12.05-0039 Приказ Минстроя России от 30.12.2016 №1039/пр | Нетканый геотекстиль: Геотекс 200 (м2) | 333,6 278*1,2 | 3.85 |  | 1284
38 | ФЕР27-04-001-01 Приказ Минстроя России от 30.12.2016 №1039/пр | Устройство подстилающих и выравнивающих слоев оснований: из песка (100 м3) | 0,556 (278*0,2) / 100 | 2281,99 126,07 | 2143,72 177,59 | 1269 | 70 | 1192 99 | 15.72 | 8.74
39 | ФССЦ-02.3.01.02-0015 Приказ Минстроя России от 30.12.2016 №1039/пр | Песок природный для строительных: работ средний (м3) | 61,16 278*0,2*1,1 | 55.26 |  | 3380
40 | ФЕР27-04-006-01 Приказ Минстроя России от 30.12.2016 №1039/пр | Устройство оснований толщиной 15 см из щебня фракции 40-70 мм при укатке каменных материалов с пределом прочности на сжатие свыше 68,6 до 98,1 МПа (свыше 700 до 1000 кгс/см2): однослойных (1000 м2) | 0,278 278 / 1000 | 26408,82 301,96 | 4363,16 548,09 | 7342 | 84 | 1213 152 | 36.96 | 10.27
41 | ФЕР27-04-001-01 Приказ Минстроя России от 30.12.2016 №1039/пр | Устройство подстилающих и выравнивающих слоев оснований: из песка (100 м3) | 0,139 (278*0,05) / 100 | 2281,99 126,07 | 2143,72 177,59 | 317 | 18 | 298 25 | 15.72 | 2.19
42 | ФССЦ-02.3.01.02-0015 Приказ Минстроя России от 30.12.2016 №1039/пр | Песок природный для строительных: работ средний (м3) | 15,3 278*0,05*1,1 | 55.26 |  | 845
43 | ФЕР27-06-001-03 Приказ Минстроя России от 30.12.2016 №1039/пр | Устройство дорожных покрытий из сборных прямоугольных железобетонных плит площадью: до 10,5 м2 (100 м3) | 0,4664 (0,88*53) / 100 | 11047,11 1311,49 | 8148,62 796,52 | 5152 | 612 | 3801 371 | 139.52 | 65.07
44 | ФССЦ-05.1.08.06-0026 Приказ Минстроя России от 30.12.2016 №1039/пр | Плиты дорожные: 1П30.18.30 /бетон В30 (М400), объем 0,88 м3, расход арматуры 46,48 кг/ (ГОСТ 21924.2-84) (шт) | 53 | 1281.3 |  | 67909
Монолитный участок между ж/б плитами
45 | ФЕР27-06-016-01 Приказ Минстроя России от 30.12.2016 №1039/пр | Устройство оснований внегородских автомобильных дорог механизированным способом с применением дорожного бетона при разгрузке с мостика, толщина слоя: 16 см (14 см) (1000 м2) | 0,008 8 / 1000 | 18676,02 1417,23 | 10712,78 1475,18 | 149 | 11 | 86 12 | 169.12 | 1.35
46 | ФССЦ-04.1.02.03-0061 Приказ Минстроя России от 30.12.2016 №1039/пр | Бетон тяжелый для дорожных и аэродромных покрытий и оснований, крупность заполнителя: 40 мм, класс В20 (М250) (м3) | 1,14 8*0,14*1,02 | 658.61 |  | 751
47 | ФССЦ-08.4.02.06-0003 Приказ Минстроя России от 30.12.2016 №1039/пр Применительно | Сетка сварная из холоднотянутой проволоки 4-5 мм (Вр1 Д6) (т) | 0,0555 8*3,47*2/1000 | 8780.09 |  | 487
Обочина из щебня =110 м2
48 | ФЕР27-08-001-11 Приказ Минстроя России от 30.12.2016 №1039/пр | Укрепление обочин щебнем толщиной 10 см (15 см) (1000 м2) (увеличение толщины до 15 см ПЗ=1,5 (ОЗП=1,5; ЭМ=1,5 к расх.; ЗПМ=1,5; МАТ=1,5 к расх.; ТЗ=1,5; ТЗМ=1,5)) | 0,11 110 / 1000 | 4304,42 591,8 | 3639,42 491,39 | 473 | 65 | 400 54 | 72.435 | 7.97
49 | ФССЦ-02.2.05.04-0088 Приказ Минстроя России от 30.12.2016 №1039/пр | Щебень из природного камня для строительных работ марка: 600, фракция 20-40 мм (м3) | 20,8 110*0,15*1,26 | 108.6 |  | 2259
Подъезд из щебеночного покрытия Тип-3 =464 м2
50 | ФЕР27-04-001-01 Приказ Минстроя России от 30.12.2016 №1039/пр | Устройство подстилающих и выравнивающих слоев оснований: из песка (100 м3) | 1,392 (464*0,3) / 100 | 2281,99 126,07 | 2143,72 177,59 | 3177 | 175 | 2984 247 | 15.72 | 21.88
51 | ФССЦ-02.3.01.02-0015 Приказ Минстроя России от 30.12.2016 №1039/пр | Песок природный для строительных: работ средний (м3) | 153,12 464*0,3*1,1 | 55.26 |  | 8461
52 | ФЕР27-04-013-01 Приказ Минстроя России от 30.12.2016 №1039/пр | Устройство покрытий толщиной 15 см при укатке щебня с пределом прочности на сжатие свыше 68,6 до 98,1 МПа (свыше 700 до 1000 кгс/см2): однослойных (1000 м2) | 0,464 464 / 1000 | 28480,6 460,71 | 4741,19 592,14 | 13215 | 214 | 2200 275 | 55.44 | 25.72
53 | ФЕР27-04-013-04 Приказ Минстроя России от 30.12.2016 №1039/пр | На каждый 1 см изменения толщины слоя добавлять или исключать к расценкам 27-04-013-01, 27-04-013-02, 27-04-013-03 (1000 м2) (добавление до толщины 30 см ПЗ=15 (ОЗП=15; ЭМ=15 к расх.; ЗПМ=15; МАТ=15 к расх.; ТЗ=15; ТЗМ=15)) | 0,464 464 / 1000 | 23043.15 | 3576,15 452,1 | 10692 |  | 1659 210
Обочина из щебня =190 м2
54 | ФЕР27-08-001-11 Приказ Минстроя России от 30.12.2016 №1039/пр | Укрепление обочин щебнем толщиной 10 см (15 см) (1000 м2) (увеличение толщины до 15 см ПЗ=1,5 (ОЗП=1,5; ЭМ=1,5 к расх.; ЗПМ=1,5; МАТ=1,5 к расх.; ТЗ=1,5; ТЗМ=1,5)) | 0,19 190 / 1000 | 4304,42 591,8 | 3639,42 491,39 | 818 | 112 | 691 93 | 72.435 | 13.76
55 | ФССЦ-02.2.05.04-0088 Приказ Минстроя России от 30.12.2016 №1039/пр | Щебень из природного камня для строительных работ марка: 600, фракция 20-40 мм (м3) | 35,9 190*0,15*1,26 | 108.6 |  | 3899
Укрепление откосов
56 | ФЕР27-08-003-03 Приказ Минстроя России от 30.12.2016 №1039/пр | Укрепление земляных откосов после механизированной планировки с применением <ГЕОВЕБ>: с последующей засыпкой щебнем (100 м2) | 7,54 754 / 100 | 11300,26 158,73 | 340,03 38,3 | 85204 | 1197 | 2564 289 | 16.5 | 124.41
57 | ФССЦ-02.2.04.03-0003 Приказ Минстроя России от 30.12.2016 №1039/пр | Смесь песчано-гравийная природная (м3) | 147 | 60 |  | 8820
Итого прямые затраты по разделу в базисных ценах | [5 empty] | 226462 | 2626 | 17579 1881 |  | 289.91
Накладные расходы | [5 empty] | 6698
В том числе, справочно:
100% ФОТ (от 36) (Поз. 34-35) | [5 empty] | 36
149% ФОТ (от 4471) (Поз. 36, 38, 40-41, 43, 45, 48, 50, 52-54, 56) | [5 empty] | 6662
Сметная прибыль | [5 empty] | 4265
В том числе, справочно:
50% ФОТ (от 36) (Поз. 34-35) | [5 empty] | 18
95% ФОТ (от 4471) (Поз. 36, 38, 40-41, 43, 45, 48, 50, 52-54, 56) | [5 empty] | 4247
Итоги по разделу 2 Благоустройство за пределами ограждения :
Земляные работы, выполняемые механизированным способом | [5 empty] | 407
Автомобильные дороги | [5 empty] | 138923 |  |  |  | 289.91
Материалы для строительных работ | [5 empty] | 98095
Итого | [5 empty] | 237425 |  |  |  | 289.91
В том числе:
Материалы | [5 empty] | 206257
Машины и механизмы | [5 empty] | 17579
ФОТ | [5 empty] | 4507
Накладные расходы | [5 empty] | 6698
Сметная прибыль | [5 empty] | 4265
Итого по разделу 2 Благоустройство за пределами ограждения | [5 empty] | 237425 |  |  |  | 289.91
Раздел 3. Малые архитектурные формы
58 | ФССЦ-15.2.03.04-0020 Приказ Минстроя России от 30.12.2016 №1039/пр | Скамья на металлических ножках (шт) | 1 | 1426.22 |  | 1426
Итого прямые затраты по разделу в базисных ценах | [5 empty] | 1426
Итоги по разделу 3 Малые архитектурные формы :
Материалы для строительных работ | [5 empty] | 1426
Итого | [5 empty] | 1426
В том числе:
Материалы | [5 empty] | 1426
Итого по разделу 3 Малые архитектурные формы | [5 empty] | 1426
Раздел 4. Автомобильные перевозки
Доставка песка от площадки складирования песка ООО "Речной порт Нижневартовск" до подстанции = 65 км
59 | ФССЦпг-03-21-01-065 Приказ Минстроя России от 30.12.2016 №1039/пр | Перевозка грузов автомобилями-самосвалами грузоподъемностью 10 т работающих вне карьера на расстояние: I класс груза до 65 км (1 т груза) | 783,987 489,992*1,6 | 33.07 | 33.07 | 25926 |  | 25926
60 | ФССЦпг-03-21-01-030 Приказ Минстроя России от 30.12.2016 №1039/пр | Перевозка грузов автомобилями-самосвалами грузоподъемностью 10 т работающих вне карьера на расстояние: I класс груза до 30 км (1 т груза) | -783,987 -489,992*1,6 | 19.29 | 19.29 | -15123 |  | -15123
Доставка щебня от площадки складирования песка ООО "Речной порт Нижневартовск" до подстанции = 65 км
61 | ФССЦпг-03-21-01-065 Приказ Минстроя России от 30.12.2016 №1039/пр | Перевозка грузов автомобилями-самосвалами грузоподъемностью 10 т работающих вне карьера на расстояние: I класс груза до 65 км (1 т груза) | 2090,603 1493,288*1,4 | 33.07 | 33.07 | 69136 |  | 69136
62 | ФССЦпг-03-21-01-030 Приказ Минстроя России от 30.12.2016 №1039/пр | Перевозка грузов автомобилями-самосвалами грузоподъемностью 10 т работающих вне карьера на расстояние: I класс груза до 30 км (1 т груза) | -2090,603 -1493,288*1,4 | 19.29 | 19.29 | -40328 |  | -40328
Доставка ПГС от площадки складирования песка ООО "Речной порт Нижневартовск" до подстанции = 65 км
63 | ФССЦпг-03-21-01-065 Приказ Минстроя России от 30.12.2016 №1039/пр | Перевозка грузов автомобилями-самосвалами грузоподъемностью 10 т работающих вне карьера на расстояние: I класс груза до 65 км (1 т груза) | 242,55 147*1,65 | 33.07 | 33.07 | 8021 |  | 8021
64 | ФССЦпг-03-21-01-030 Приказ Минстроя России от 30.12.2016 №1039/пр | Перевозка грузов автомобилями-самосвалами грузоподъемностью 10 т работающих вне карьера на расстояние: I класс груза до 30 км (1 т груза) | -242,55 -147*1,65 | 19.29 | 19.29 | -4679 |  | -4679
Доставка плит дорожных от ст."Нижневартовск-2" до ПС на расстояние 74 км
65 | ФССЦпг-03-01-01-074 Приказ Минстроя России от 30.12.2016 №1039/пр | Перевозка грузов автомобилями бортовыми грузоподъемностью до 15 т на расстояние: I класс груза до 74 км (1 т груза) | 451,6 (8*1,68+190*0,88)*2,5 | 30.27 | 30.27 | 13670 |  | 13670
66 | ФССЦпг-03-01-01-030 Приказ Минстроя России от 30.12.2016 №1039/пр | Перевозка грузов автомобилями бортовыми грузоподъемностью до 15 т на расстояние: I класс груза до 30 км (1 т груза) | -451.6 | 18.16 | 18.16 | -8201 |  | -8201
Доставка сеток для армирования мон. участков от ст."Нижневартовск-2" до ПС на расстояние 74 км
67 | ФССЦпг-03-02-01-074 Приказ Минстроя России от 30.12.2016 №1039/пр | Перевозка грузов автомобилями бортовыми грузоподъемностью до 5 т на расстояние: I класс груза до 74 км (1 т груза) | 0.312 | 61.02 | 61.02 | 19 |  | 19
68 | ФССЦпг-03-02-01-030 Приказ Минстроя России от 30.12.2016 №1039/пр | Перевозка грузов автомобилями бортовыми грузоподъемностью до 5 т на расстояние: I класс груза до 30 км (1 т груза) | -0.312 | 34.17 | 34.17 | -11 |  | -11
Доставка плит тротуарных и бордюрного камня от ст."Нижневартовск-2" до ПС на расстояние 74 км
69 | ФССЦпг-03-01-01-074 Приказ Минстроя России от 30.12.2016 №1039/пр | Перевозка грузов автомобилями бортовыми грузоподъемностью до 15 т на расстояние: I класс груза до 74 км (1 т груза) | 1,45 32*38/1000+13*18/1000 | 30.27 | 30.27 | 44 |  | 44
70 | ФССЦпг-03-01-01-030 Приказ Минстроя России от 30.12.2016 №1039/пр | Перевозка грузов автомобилями бортовыми грузоподъемностью до 15 т на расстояние: I класс груза до 30 км (1 т груза) | -1.45 | 18.16 | 18.16 | -26 |  | -26
Доставка георешетки ОРМ с анкерами от ст."Нижневартовск-2" до ПС на расстояние 74 км
71 | ФССЦпг-03-02-01-074 Приказ Минстроя России от 30.12.2016 №1039/пр | Перевозка грузов автомобилями бортовыми грузоподъемностью до 5 т на расстояние: I класс груза до 74 км (1 т груза) | 1,564 (35*17+3770*0,257)/1000 | 61.02 | 61.02 | 95 |  | 95
72 | ФССЦпг-03-02-01-030 Приказ Минстроя России от 30.12.2016 №1039/пр | Перевозка грузов автомобилями бортовыми грузоподъемностью до 5 т на расстояние: I класс груза до 30 км (1 т груза) | -1.564 | 34.17 | 34.17 | -53 |  | -53
Доставка нетканного синтетического материала "геотекс" от ст."Нижневартовск-2" до ПС на расстояние 74 км
73 | ФССЦпг-03-02-01-074 Приказ Минстроя России от 30.12.2016 №1039/пр | Перевозка грузов автомобилями бортовыми грузоподъемностью до 5 т на расстояние: I класс груза до 74 км (1 т груза) | 0,181 905*0,2/1000 | 61.02 | 61.02 | 11 |  | 11
74 | ФССЦпг-03-02-01-030 Приказ Минстроя России от 30.12.2016 №1039/пр | Перевозка грузов автомобилями бортовыми грузоподъемностью до 5 т на расстояние: I класс груза до 30 км (1 т груза) | -0.181 | 34.17 | 34.17 | -6 |  | -6
Итого прямые затраты по разделу в базисных ценах | [5 empty] | 48495 |  | 48495
Итоги по разделу 4 Автомобильные перевозки :
Перевозка грузов автотранспортом | [5 empty] | 48495
Итого | [5 empty] | 48495
В том числе:
Машины и механизмы | [5 empty] | 48495
Итого по разделу 4 Автомобильные перевозки | [5 empty] | 48495
ИТОГИ ПО СМЕТЕ:
Итого прямые затраты по смете в базисных ценах | [5 empty] | 700111 | 7930 | 111002 7004 |  | 912.27
Накладные расходы | [5 empty] | 22181
Сметная прибыль | [5 empty] | 14123
Итоги по смете:
Земляные работы, выполняемые механизированным способом | [5 empty] | 1637
Автомобильные дороги | [5 empty] | 236771 |  |  |  | 912.27
Материалы для строительных работ | [5 empty] | 449512
Перевозка грузов автотранспортом | [5 empty] | 48495
Итого | [5 empty] | 736415 |  |  |  | 912.27
В том числе:
Материалы | [5 empty] | 581179
Машины и механизмы | [5 empty] | 111002
ФОТ | [5 empty] | 14934
Накладные расходы | [5 empty] | 22181
Сметная прибыль | [5 empty] | 14123
ВСЕГО по смете | [5 empty] | 736415 |  |  |  | 912.27
Составил: ___________________________Пахарева Л.Л.
(должность, подпись, расшифровка)
Проверил: ___________________________Смирнова А.Н.
(должность, подпись, расшифровка)