## ЛСР по форме №4
СОГЛАСОВАНО: | [7 empty] | УТВЕРЖДАЮ:
______________ | [7 empty] | ____________
" _____ " ________________ 2018 г. | [7 empty] | "______ " _______________2018 г.
«Реконструкция ПС 110 кВ Ореховская (увеличение трансформаторной мощности на 16 МВА, выключателей 110 кВ, разъединителей 110 кВ)»
(наименование стройки)
ЛОКАЛЬНЫЙ СМЕТНЫЙ РАСЧЕТ № 07-01-03
(локальная смета)
на | Подъездная дорога
(наименование работ и затрат, наименование объекта)
Основание: 2017-26р-29917-ПОС изм.4 граф.часть листы 9.1;9.2
| Сметная стоимость строительных работ _______________________________________________________________________________________________ |  | ___________________________1817,238 |  | тыс. руб.
| Средства на оплату труда _______________________________________________________________________________________________ |  | ___________________________83,541 |  | тыс. руб.
| Сметная трудоемкость _______________________________________________________________________________________________ |  | _______________________________________________________________________________________________7513,41 |  | чел.час
| Трудозатраты механизаторов _______________________________________________________________________________________________ |  | _______________________________________________________________________________________________1484,32 |  | чел.час
Составлен(а) в текущих (прогнозных) ценах по состоянию на 01.01.2000г. ( ФЕР-2017 (с Изм. 1-4))
№ пп | Шифр и номер позиции норматива | Наименование работ и затрат, единица измерения | Количество | Стоимость единицы, руб. |  | Общая стоимость, руб. |  |  | Затраты труда рабочих, чел.-ч, не занятых обслуживанием машин
|  |  |  | всего | эксплуата- ции машин | Всего | оплаты труда | эксплуата- ция машин
|  |  |  | оплаты труда | в т.ч. оплаты труда |  |  | в т.ч. оплаты труда | на единицу | всего
1 | 2 | 3 | 4 | 5 | 6 | 7 | 8 | 9 | 10 | 11
Раздел 1. Подъездная дорога
Устройство насыпи
1 | ФЕР01-01-035-01 Приказ Минстроя России от 30.12.2016 №1039/пр | Засыпка траншей и котлованов с перемещением грунта до 5 м бульдозерами мощностью: 132 кВт (180 л.с.), группа грунтов 1 (1000 м3) | 2,905 (3195/1,1) / 1000 | 262.92 | 262,92 26,73 | 764 |  | 764 78
2 | ФЕР01-01-035-07 Приказ Минстроя России от 30.12.2016 №1039/пр | При перемещении грунта на каждые последующие 5 м добавлять: к расценке 01-01-035-01 (1000 м3) (Доп. перемещение ПЗ=11 (ОЗП=11; ЭМ=11 к расх.; ЗПМ=11; МАТ=11 к расх.; ТЗ=11; ТЗМ=11)) | 2,905 (3195/1,1) / 1000 | 1489.95 | 1489,95 151,47 | 4328 |  | 4328 440
3 | ФЕР01-02-003-05 Приказ Минстроя России от 30.12.2016 №1039/пр | Уплотнение грунта вибрационными катками 2,2 т на первый проход по одному следу при толщине слоя: 50 см (1000 м3) | 2,905 (3195/1,1) / 1000 | 599.89 | 599,89 106,78 | 1743 |  | 1743 310
4 | ФЕР01-02-003-11 Приказ Минстроя России от 30.12.2016 №1039/пр | На каждый последующий проход по одному следу добавлять: к расценке 01-02-003-05 (1000 м3) | 2,905 (3195/1,1) / 1000 | 41.66 | 41,66 11,47 | 121 |  | 121 33
5 | ФССЦ-02.3.01.02-0015 Приказ Минстроя России от 30.12.2016 №1039/пр | Песок природный для строительных: работ средний (м3) | 3195 | 55.26 |  | 176556
Устройство корыт
6 | ФЕР01-01-032-01 Приказ Минстроя России от 30.12.2016 №1039/пр | Разработка грунта с перемещением до 10 м бульдозерами мощностью: 132 кВт (180 л.с.), группа грунтов 1 (1000 м3) | 1,77 (1593+177) / 1000 | 431.57 | 431,57 43,88 | 764 |  | 764 78
7 | ФЕР01-01-032-09 Приказ Минстроя России от 30.12.2016 №1039/пр | При перемещении грунта на каждые последующие 10 м добавлять: к расценке 01-01-032-01 (1000 м3) | 1,77 (1593+177) / 1000 | 387.75 | 387,75 39,42 | 686 |  | 686 70
Щебёночное покрытие тип -1 =5310 м2
8 | ФЕР27-04-016-04 Приказ Минстроя России от 30.12.2016 №1039/пр | Устройство прослойки из нетканого синтетического материала (НСМ) в земляном полотне: сплошной (1000 м2) | 5,31 5310 / 1000 | 740,03 244,16 | 495,09 64,5 | 3930 | 1296 | 2629 342 | 30.75 | 163.28
9 | ФССЦ-01.7.12.05-0039 Приказ Минстроя России от 30.12.2016 №1039/пр | Нетканый геотекстиль: Геотекс 200 (м2) | 7788 | 3.85 |  | 29984
10 | ФЕР27-04-001-01 Приказ Минстроя России от 30.12.2016 №1039/пр | Устройство подстилающих и выравнивающих слоев оснований: из песка (100 м3) | 15,93 (5310*0,3) / 100 | 2281,99 126,07 | 2143,72 177,59 | 36352 | 2008 | 34149 2829 | 15.72 | 250.42
11 | ФССЦ-02.3.01.02-0015 Приказ Минстроя России от 30.12.2016 №1039/пр | Песок природный для строительных: работ средний (м3) | 1752,3 5310*0,3*1,1 | 55.26 |  | 96832
12 | ФЕР27-04-013-01 Приказ Минстроя России от 30.12.2016 №1039/пр | Устройство покрытий толщиной 15 см при укатке щебня с пределом прочности на сжатие свыше 68,6 до 98,1 МПа (свыше 700 до 1000 кгс/см2): однослойных (1000 м2) | 5,31 5310 / 1000 | 28480,6 460,71 | 4741,19 592,14 | 151232 | 2446 | 25176 3144 | 55.44 | 294.39
13 | ФЕР27-04-013-04 Приказ Минстроя России от 30.12.2016 №1039/пр | На каждый 1 см изменения толщины слоя добавлять или исключать к расценкам 27-04-013-01, 27-04-013-02, 27-04-013-03 (1000 м2) (добавление до толщины 30 см ПЗ=15 (ОЗП=15; ЭМ=15 к расх.; ЗПМ=15; МАТ=15 к расх.; ТЗ=15; ТЗМ=15)) | 5,31 5310 / 1000 | 23043.15 | 3576,15 452,1 | 122359 |  | 18989 2401
Обочина из щебня =1180 м2
14 | ФЕР27-08-001-11 Приказ Минстроя России от 30.12.2016 №1039/пр | Укрепление обочин щебнем толщиной 10 см (1000 м2) (увеличение толщины до 15 см ПЗ=1,5 (ОЗП=1,5; ЭМ=1,5 к расх.; ЗПМ=1,5; МАТ=1,5 к расх.; ТЗ=1,5; ТЗМ=1,5)) | 1,18 1180 / 1000 | 4304,42 591,8 | 3639,42 491,39 | 5079 | 698 | 4295 580 | 72.435 | 85.47
15 | ФССЦ-02.2.05.04-0088 Приказ Минстроя России от 30.12.2016 №1039/пр | Щебень из природного камня для строительных работ марка: 600, фракция 20-40 мм (м3) | 223 1180*0,15*1,26 | 108.6 |  | 24218
Укрепление откосов
16 | ФЕР27-08-003-03 Приказ Минстроя России от 30.12.2016 №1039/пр | Укрепление земляных откосов после механизированной планировки с применением <ГЕОВЕБ>: с последующей засыпкой щебнем (100 м2) | 39,2 3920 / 100 | 11300,26 158,73 | 340,03 38,3 | 442970 | 6222 | 13329 1501 | 16.5 | 646.8
17 | ФССЦ-02.2.04.03-0003 Приказ Минстроя России от 30.12.2016 №1039/пр | Смесь песчано-гравийная природная (м3) | 764 | 60 |  | 45840
Итого прямые затраты по разделу в базисных ценах | [5 empty] | 1143758 | 12670 | 106973 11806 |  | 1440.36
Накладные расходы | [5 empty] | 35975
В том числе, справочно:
100% ФОТ (от 1009) (Поз. 1-4, 6-7) | [5 empty] | 1009
149% ФОТ (от 23467) (Поз. 8, 10, 12-14, 16) | [5 empty] | 34966
Сметная прибыль | [5 empty] | 22799
В том числе, справочно:
50% ФОТ (от 1009) (Поз. 1-4, 6-7) | [5 empty] | 505
95% ФОТ (от 23467) (Поз. 8, 10, 12-14, 16) | [5 empty] | 22294
Итоги по разделу 1 Подъездная дорога :
Земляные работы, выполняемые механизированным способом | [5 empty] | 9920
Материалы для строительных работ | [5 empty] | 373430
Автомобильные дороги | [5 empty] | 819182 |  |  |  | 1440.36
Итого | [5 empty] | 1202532 |  |  |  | 1440.36
В том числе:
Материалы | [5 empty] | 1024115
Машины и механизмы | [5 empty] | 106973
ФОТ | [5 empty] | 24476
Накладные расходы | [5 empty] | 35975
Сметная прибыль | [5 empty] | 22799
Итого по разделу 1 Подъездная дорога | [5 empty] | 1202532 |  |  |  | 1440.36
Раздел 2. Сущ. подъездная дорога
18 | ФЕР27-04-013-01 Приказ Минстроя России от 30.12.2016 №1039/пр | Устройство покрытий толщиной 15 см при укатке щебня с пределом прочности на сжатие свыше 68,6 до 98,1 МПа (свыше 700 до 1000 кгс/см2): однослойных (1000 м2) | 3,362 3362 / 1000 | 28480,6 460,71 | 4741,19 592,14 | 95752 | 1549 | 15940 1991 | 55.44 | 186.39
19 | ФЕР27-04-013-04 Приказ Минстроя России от 30.12.2016 №1039/пр | На каждый 1 см изменения толщины слоя добавлять или исключать к расценкам 27-04-013-01, 27-04-013-02, 27-04-013-03 (1000 м2) (добавление до толщины 20 см ПЗ=5 (ОЗП=5; ЭМ=5 к расх.; ЗПМ=5; МАТ=5 к расх.; ТЗ=5; ТЗМ=5)) | 3,362 3362 / 1000 | 7681.05 | 1192,05 150,7 | 25824 |  | 4008 507
Итого прямые затраты по разделу в базисных ценах | [5 empty] | 121576 | 1549 | 19948 2498 |  | 186.39
Накладные расходы | [5 empty] | 6030
В том числе, справочно:
149% ФОТ (от 4047) (Поз. 18-19) | [5 empty] | 6030
Сметная прибыль | [5 empty] | 3845
В том числе, справочно:
95% ФОТ (от 4047) (Поз. 18-19) | [5 empty] | 3845
Итоги по разделу 2 Сущ. подъездная дорога :
Автомобильные дороги | [5 empty] | 131451 |  |  |  | 186.39
Итого | [5 empty] | 131451 |  |  |  | 186.39
В том числе:
Материалы | [5 empty] | 100079
Машины и механизмы | [5 empty] | 19948
ФОТ | [5 empty] | 4047
Накладные расходы | [5 empty] | 6030
Сметная прибыль | [5 empty] | 3845
Итого по разделу 2 Сущ. подъездная дорога | [5 empty] | 131451 |  |  |  | 186.39
Раздел 3. Водоотводная канава
20 | ФЕР01-01-048-02 Приказ Минстроя России от 30.12.2016 №1039/пр | Разработка продольных водоотводных и нагорных канав, группа грунтов: 2 (1000 м3) | 4,55 4550 / 1000 | 11977,73 10279,5 | 1698,23 208,98 | 54499 | 46772 | 7727 951 | 1205.1 | 5483.21
21 | ФЕР27-08-001-14 Приказ Минстроя России от 30.12.2016 №1039/пр Применительно | Укрепление обочин втапливанием щебня (дно канавы) (1000 м2) | 2,6 2600 / 1000 | 1039.32 | 1039,32 105,53 | 2702 |  | 2702 274
22 | ФССЦ-02.2.05.04-0082 Приказ Минстроя России от 30.12.2016 №1039/пр | Щебень из природного камня для строительных работ марка: 400, фракция 20-40 мм (м3) | 130 | 91.5 |  | 11895
23 | ФЕР01-02-040-02 Приказ Минстроя России от 30.12.2016 №1039/пр | Укрепление откосов земляных сооружений посевом многолетних трав: механизированным способом (100 м2) | 65 6500 / 100 | 300.82 | 300,82 34,29 | 19553 |  | 19553 2229
24 | ФССЦ-16.2.02.07-0131 Приказ Минстроя России от 30.12.2016 №1039/пр | Овсяница (кг) | 9,75 6500/10000*30*50% от 1 | 77.59 |  | 757
25 | ФССЦ-16.2.02.07-0151 Приказ Минстроя России от 30.12.2016 №1039/пр | Райграс (кг) | 9,75 6500/10000*30*50% от 1 | 57.99 |  | 565
Итого прямые затраты по разделу в базисных ценах | [5 empty] | 89971 | 46772 | 29982 3454 |  | 5483.21
Накладные расходы | [5 empty] | 50003
В том числе, справочно:
84% ФОТ (от 2229) (Поз. 23) | [5 empty] | 1872
100% ФОТ (от 47723) (Поз. 20) | [5 empty] | 47723
149% ФОТ (от 274) (Поз. 21-22) | [5 empty] | 408
Сметная прибыль | [5 empty] | 25125
В том числе, справочно:
45% ФОТ (от 2229) (Поз. 23) | [5 empty] | 1003
50% ФОТ (от 47723) (Поз. 20) | [5 empty] | 23862
95% ФОТ (от 274) (Поз. 21-22) | [5 empty] | 260
Итоги по разделу 3 Водоотводная канава :
Земляные работы, выполняемые механизированным способом | [5 empty] | 126084 |  |  |  | 5483.21
Автомобильные дороги | [5 empty] | 15265
Земляные работы, выполняемые по другим видам работ (подготовительным, сопутствующим, укрепительным) | [5 empty] | 22428
Материалы для строительных работ | [5 empty] | 1322
Итого | [5 empty] | 165099 |  |  |  | 5483.21
В том числе:
Материалы | [5 empty] | 13217
Машины и механизмы | [5 empty] | 29982
ФОТ | [5 empty] | 50226
Накладные расходы | [5 empty] | 50003
Сметная прибыль | [5 empty] | 25125
Итого по разделу 3 Водоотводная канава | [5 empty] | 165099 |  |  |  | 5483.21
Раздел 4. Железобетонная труба =3 шт
Земляные работы
26 | ФЕР01-01-003-08 Приказ Минстроя России от 30.12.2016 №1039/пр | Разработка грунта в отвал экскаваторами "драглайн" или "обратная лопата" с ковшом вместимостью: 0,65 (0,5-1) м3, группа грунтов 2 (1000 м3) | 0,0437 (15*0,97*3) / 1000 | 2706,44 81,74 | 2624,7 307,4 | 118 | 4 | 114 13 | 10.48 | 0.46
27 | ФЕР01-02-057-02 Приказ Минстроя России от 30.12.2016 №1039/пр | Разработка грунта вручную в траншеях глубиной до 2 м без креплений с откосами, группа грунтов: 2 (100 м3) (Прил.1.12 п.3.187 Доработка вручную, зачистка дна и стенок с выкидкой грунта в котлованах и траншеях, разработанных механизированным способом ОЗП=1,2; ТЗ=1,2) | 0,0135 (15*0,03*3) / 100 | 1441,44 1441,44 |  | 19 | 19 |  | 184.8 | 2.49
перемещение вырытого грунта на 50м
28 | ФЕР01-01-032-02 Приказ Минстроя России от 30.12.2016 №1039/пр | Разработка грунта с перемещением до 10 м бульдозерами мощностью: 132 кВт (180 л.с.), группа грунтов 2 (1000 м3) (Прил.1.12 п.3.76 При перемещении бульдозерами ранее разработанных разрыхленных грунтов, за исключением взорванной скальной породы, сыпучих барханных и дюнных песков ЭМ=0,85 к расх.; ЗПМ=0,85; ТЗМ=0,85) | 0,045 (15*3) / 1000 | 434.55 | 434,55 44,18 | 20 |  | 20 2
29 | ФЕР01-01-032-10 Приказ Минстроя России от 30.12.2016 №1039/пр | При перемещении грунта на каждые последующие 10 м добавлять: к расценке 01-01-032-02 (1000 м3) (Доп.перемещение на 40 м ПЗ=4 (ОЗП=4; ЭМ=4 к расх.; ЗПМ=4; МАТ=4 к расх.; ТЗ=4; ТЗМ=4)) | 0,045 (15*3) / 1000 | 1662.52 | 1662,52 169,04 | 75 |  | 75 8
30 | ФЕР01-02-061-01 Приказ Минстроя России от 30.12.2016 №1039/пр | Засыпка вручную траншей, пазух котлованов и ям, группа грунтов: 1 (100 м3) | 0,191 (7/1,1*3) / 100 | 663,75 663,75 |  | 127 | 127 |  | 88.5 | 16.9
31 | ФССЦ-02.3.01.02-0015 Приказ Минстроя России от 30.12.2016 №1039/пр | Песок природный для строительных: работ средний (м3) | 21 7*3 | 55.26 |  | 1160
32 | ФЕР08-01-002-03 Приказ Минстроя России от 30.12.2016 №1039/пр | Устройство основания под фундаменты: гравийного (м3) | 45,94 19,6/1,28*3 | 69,94 20,43 | 49,14 5,56 | 3213 | 939 | 2257 255 | 2.5 | 114.85
33 | ФССЦ-02.2.04.03-0003 Приказ Минстроя России от 30.12.2016 №1039/пр | Смесь песчано-гравийная природная (м3) | 58.8 | 60 |  | 3528
34 | ФЕР08-01-002-02 Приказ Минстроя России от 30.12.2016 №1039/пр | Устройство основания под фундаменты: щебеночного (м3) | 3,531 1,53/1,3*3 | 69,12 19,61 | 49,14 5,56 | 244 | 69 | 174 20 | 2.4 | 8.47
35 | ФССЦ-02.2.05.04-0093 Приказ Минстроя России от 30.12.2016 №1039/пр | Щебень из природного камня для строительных работ марка: 800, фракция 20-40 мм (м3) | 4.59 | 108.4 |  | 498
Лекальные блоки
36 | ФЕР30-07-001-01 Приказ Минстроя России от 30.12.2016 №1039/пр | Укладка лекальных блоков под звенья водопропускных железобетонных круглых труб под насыпями железных и автомобильных дорог, отверстия труб: до 1 м (м3) | 8,88 12*0,74 | 147,17 19,23 | 98,43 11,07 | 1307 | 171 | 874 98 | 2.17 | 19.27
37 | ФССЦ-05.1.08.01-0111 Приказ Минстроя России от 30.12.2016 №1039/пр | Блоки лекальные под звенья круглых труб и лотков: Ф 20-1 /бетон В20 (М250), объем 0,74 м3, расход арматуры 31,8 кг/ (т.п. 503-7-015.90) (шт) | 12 4*3 | 1327.47 |  | 15930
Звенья трубы
38 | ФЕР30-07-002-03 Приказ Минстроя России от 30.12.2016 №1039/пр | Укладка звеньев одноочковых водопропускных железобетонных круглых труб под насыпями железных и автомобильных дорог, отверстия труб: 1 м, высота насыпи до 3/4 м (м3) | 11,4 1,9*6 | 717,79 80,18 | 499,07 55,76 | 8183 | 914 | 5689 636 | 8.84 | 100.78
39 | ФССЦ-05.1.02.08-0101 Приказ Минстроя России от 30.12.2016 №1039/пр | Трубы железобетонные безнапорные: Т100.50-2 /бетон В25 (М350), объем 1,9 м3, расход арматуры 125,6 кг/ (ГОСТ 6482-88) (шт) | 6 2*3 | 3299.19 |  | 19795
Оголовок (портальные стенки, откосные крылья)
40 | ФЕР30-07-014-03 Приказ Минстроя России от 30.12.2016 №1039/пр | Сооружение оголовков круглых водопропускных труб одноочковых отверстием: 1-2 м (м3) | 19.26 | 291 28,3 | 81,93 9,18 | 5605 | 545 | 1578 177 | 3.12 | 60.09
41 | ФССЦ-05.1.08.01-0071 Приказ Минстроя России от 30.12.2016 №1039/пр | Блоки железобетонные: насадок, откосных стенок трубы водопропускной прямоугольной /бетон класса В30, F300, расход арматуры 25,2 кг (серия 3.501.1-179-94) (м3) | 19,26 6*1,25+12*0,98 | 2309.29 |  | 44477
гидроизоляция
42 | ФЕР08-01-003-07 Приказ Минстроя России от 30.12.2016 №1039/пр | Гидроизоляция боковая обмазочная битумная в 2 слоя по выровненной поверхности бутовой кладки, кирпичу, бетону (100 м2) | 1,89 (63*3) / 100 | 1171,73 201,61 | 71,64 2,32 | 2215 | 381 | 135 4 | 21.2 | 40.07
43 | ФЕР08-01-003-03 Приказ Минстроя России от 30.12.2016 №1039/пр | Гидроизоляция стен, фундаментов: горизонтальная оклеечная в 2 слоя (100 м2) | 0,1824 (6,08*3) / 100 | 2986,5 171,45 | 148,3 8,12 | 545 | 31 | 27 1 | 20.1 | 3.67
44 | ФССЦ-12.1.02.01-0001 Приказ Минстроя России от 30.12.2016 №1039/пр | Гидроизол (м2) | 40.13 | 7.83 |  | 314
45 | ФССЦ-04.3.01.09-0015 Приказ Минстроя России от 30.12.2016 №1039/пр | Раствор готовый кладочный цементный марки: 150 (м3) | 0,99 0,33*3 | 548.3 |  | 543
46 | ФССЦ-01.7.07.29-0111 Приказ Минстроя России от 30.12.2016 №1039/пр | Пакля пропитанная (кг) | 11,19 3,73*3 | 9.04 |  | 101
монолитный лоток
47 | ФЕР06-01-064-03 Приказ Минстроя России от 30.12.2016 №1039/пр Применительно | Строительство отдельных конструкций емкостных сооружений, устройство: лотков между сооружениями при толщине стен более 100 мм (100 м3) 34 343,07 = 84 078,07 - 101,5 x 490,00 | 0,0324 (1,08*3) / 100 | 34343,07 10076,54 | 11509,31 1610,38 | 1113 | 326 | 373 52 | 1123.36 | 36.4
Уд | 1. 04.1.02.01-0006 | Бетон мелкозернистый, класс: В15 (М200), (м3) | 101,5 3,289 | 490 |  | 1611.61
48 | ФССЦ-04.1.02.05-0007 Приказ Минстроя России от 30.12.2016 №1039/пр | Бетон тяжелый, класс: В20 (М250) (м3) | 3.289 | 665 |  | 2187
49 | ФССЦ-08.4.03.04-0001 Приказ Минстроя России от 30.12.2016 №1039/пр | Горячекатаная арматурная сталь класса: А-I, А-II, А-III (т) | 0.2138 | 5650 |  | 1208
Итого прямые затраты по разделу в базисных ценах | [5 empty] | 112525 | 3526 | 11316 1266 |  | 403.45
Накладные расходы | [5 empty] | 6172
В том числе, справочно:
84% ФОТ (от 146) (Поз. 27, 30) | [5 empty] | 123
100% ФОТ (от 27) (Поз. 26, 28-29) | [5 empty] | 27
110% ФОТ (от 378) (Поз. 47) | [5 empty] | 416
128% ФОТ (от 1700) (Поз. 32, 34, 42-43) | [5 empty] | 2176
135% ФОТ (от 2541) (Поз. 36, 38, 40) | [5 empty] | 3430
Сметная прибыль | [5 empty] | 3719
В том числе, справочно:
45% ФОТ (от 146) (Поз. 27, 30) | [5 empty] | 66
50% ФОТ (от 27) (Поз. 26, 28-29) | [5 empty] | 14
65% ФОТ (от 378) (Поз. 47) | [5 empty] | 246
80% ФОТ (от 4241) (Поз. 32, 34, 42-43, 36, 38, 40) | [5 empty] | 3393
Итоги по разделу 4 Железобетонная труба =3 шт :
Земляные работы, выполняемые механизированным способом | [5 empty] | 254 |  |  |  | 0.46
Земляные работы, выполняемые ручным способом | [5 empty] | 335 |  |  |  | 19.39
Материалы для строительных работ | [5 empty] | 89741
Конструкции из кирпича и блоков | [5 empty] | 9753 |  |  |  | 167.06
Мосты и трубы | [5 empty] | 20558 |  |  |  | 180.14
Бетонные и железобетонные монолитные конструкции в промышленном строительстве | [5 empty] | 1775 |  |  |  | 36.4
Итого | [5 empty] | 122416 |  |  |  | 403.45
В том числе:
Материалы | [5 empty] | 97683
Машины и механизмы | [5 empty] | 11316
ФОТ | [5 empty] | 4792
Накладные расходы | [5 empty] | 6172
Сметная прибыль | [5 empty] | 3719
Итого по разделу 4 Железобетонная труба =3 шт | [5 empty] | 122416 |  |  |  | 403.45
Раздел 5. Автомобильные перевозки
Доставка песка от площадки складирования песка ООО "Речной порт Нижневартовск" до подстанции = 65 км
50 | ФССЦпг-03-21-01-065 Приказ Минстроя России от 30.12.2016 №1039/пр | Перевозка грузов автомобилями-самосвалами грузоподъемностью 10 т работающих вне карьера на расстояние: I класс груза до 65 км (1 т груза) | 7949,28 4968,3*1,6 | 33.07 | 33.07 | 262883 |  | 262883
51 | ФССЦпг-03-21-01-030 Приказ Минстроя России от 30.12.2016 №1039/пр | Перевозка грузов автомобилями-самосвалами грузоподъемностью 10 т работающих вне карьера на расстояние: I класс груза до 30 км (1 т груза) | -7949,28 -4968,3*1,6 | 19.29 | 19.29 | -153342 |  | -153342
Доставка щебня от площадки складирования песка ООО "Речной порт Нижневартовск" до подстанции = 65 км
52 | ФССЦпг-03-21-01-065 Приказ Минстроя России от 30.12.2016 №1039/пр | Перевозка грузов автомобилями-самосвалами грузоподъемностью 10 т работающих вне карьера на расстояние: I класс груза до 65 км (1 т груза) | 4801,426 3429,59*1,4 | 33.07 | 33.07 | 158783 |  | 158783
53 | ФССЦпг-03-21-01-030 Приказ Минстроя России от 30.12.2016 №1039/пр | Перевозка грузов автомобилями-самосвалами грузоподъемностью 10 т работающих вне карьера на расстояние: I класс груза до 30 км (1 т груза) | -4801,426 -3429,59*1,4 | 19.29 | 19.29 | -92620 |  | -92620
Доставка ПГС от площадки складирования песка ООО "Речной порт Нижневартовск" до подстанции = 65 км
54 | ФССЦпг-03-21-01-065 Приказ Минстроя России от 30.12.2016 №1039/пр | Перевозка грузов автомобилями-самосвалами грузоподъемностью 10 т работающих вне карьера на расстояние: I класс груза до 65 км (1 т груза) | 1357,62 822,8*1,65 | 33.07 | 33.07 | 44896 |  | 44896
55 | ФССЦпг-03-21-01-030 Приказ Минстроя России от 30.12.2016 №1039/пр | Перевозка грузов автомобилями-самосвалами грузоподъемностью 10 т работающих вне карьера на расстояние: I класс груза до 30 км (1 т груза) | -1357,62 -822,8*1,65 | 19.29 | 19.29 | -26188 |  | -26188
Доставка сб. железобетона от ст."Нижневартовск-2" до ПС на расстояние 74 км
56 | ФССЦпг-03-01-01-074 Приказ Минстроя России от 30.12.2016 №1039/пр | Перевозка грузов автомобилями бортовыми грузоподъемностью до 15 т на расстояние: I класс груза до 74 км (1 т груза) | 98,85 (8,88+11,4+19,26)*2,5 | 30.27 | 30.27 | 2992 |  | 2992
57 | ФССЦпг-03-01-01-030 Приказ Минстроя России от 30.12.2016 №1039/пр | Перевозка грузов автомобилями бортовыми грузоподъемностью до 15 т на расстояние: I класс груза до 30 км (1 т груза) | -98.85 | 18.16 | 18.16 | -1795 |  | -1795
Доставка георешетки ОРМ с анкерами от ст."Нижневартовск-2" до ПС на расстояние 74 км
58 | ФССЦпг-03-02-01-074 Приказ Минстроя России от 30.12.2016 №1039/пр | Перевозка грузов автомобилями бортовыми грузоподъемностью до 5 т на расстояние: I класс груза до 74 км (1 т груза) | 4,9 (181*17+7095*0,257)/1000 | 61.02 | 61.02 | 299 |  | 299
59 | ФССЦпг-03-02-01-030 Приказ Минстроя России от 30.12.2016 №1039/пр | Перевозка грузов автомобилями бортовыми грузоподъемностью до 5 т на расстояние: I класс груза до 30 км (1 т груза) | -4.9 | 34.17 | 34.17 | -167 |  | -167
Итого прямые затраты по разделу в базисных ценах | [5 empty] | 195741 |  | 195741
Итоги по разделу 5 Автомобильные перевозки :
Перевозка грузов автотранспортом | [5 empty] | 195741
Итого | [5 empty] | 195741
В том числе:
Машины и механизмы | [5 empty] | 195741
Итого по разделу 5 Автомобильные перевозки | [5 empty] | 195741
ИТОГИ ПО СМЕТЕ:
Итого прямые затраты по смете в базисных ценах | [5 empty] | 1663571 | 64517 | 363960 19024 |  | 7513.41
Накладные расходы | [5 empty] | 98180
Сметная прибыль | [5 empty] | 55487
Итоги по смете:
Земляные работы, выполняемые механизированным способом | [5 empty] | 136257 |  |  |  | 5483.67
Материалы для строительных работ | [5 empty] | 464493
Автомобильные дороги | [5 empty] | 965898 |  |  |  | 1626.75
Земляные работы, выполняемые по другим видам работ (подготовительным, сопутствующим, укрепительным) | [5 empty] | 22428
Земляные работы, выполняемые ручным способом | [5 empty] | 335 |  |  |  | 19.39
Конструкции из кирпича и блоков | [5 empty] | 9753 |  |  |  | 167.06
Мосты и трубы | [5 empty] | 20558 |  |  |  | 180.14
Бетонные и железобетонные монолитные конструкции в промышленном строительстве | [5 empty] | 1775 |  |  |  | 36.4
Перевозка грузов автотранспортом | [5 empty] | 195741
Итого | [5 empty] | 1817238 |  |  |  | 7513.41
В том числе:
Материалы | [5 empty] | 1235094
Машины и механизмы | [5 empty] | 363960
ФОТ | [5 empty] | 83541
Накладные расходы | [5 empty] | 98180
Сметная прибыль | [5 empty] | 55487
ВСЕГО по смете | [5 empty] | 1817238 |  |  |  | 7513.41
Составил: ___________________________Пахарева Л.Л.
(должность, подпись, расшифровка)
Проверил: ___________________________Смирнова А.Н.
(должность, подпись, расшифровка)