## ЛСР по форме №4
СОГЛАСОВАНО: | [7 empty] | УТВЕРЖДАЮ:
______________ | [7 empty] | ____________
" _____ " ________________ 2018 г. | [7 empty] | "______ " _______________2018 г.
«Реконструкция ПС 110 кВ Ореховская (увеличение трансформаторной мощности на 16 МВА, выключателей 110 кВ, разъединителей 110 кВ)»
(наименование стройки)
ЛОКАЛЬНЫЙ СМЕТНЫЙ РАСЧЕТ № 09-01-01
(локальная смета)
на | Пусконаладочные работы по системе ЭП
(наименование работ и затрат, наименование объекта)
Основание: 2017-26р-299/17-ППНР
| Сметная стоимость прочих _______________________________________________________________________________________________ |  | ___________________________222,229 |  | тыс. руб.
| Средства на оплату труда _______________________________________________________________________________________________ |  | ___________________________106,841 |  | тыс. руб.
| Сметная трудоемкость _______________________________________________________________________________________________ |  | _______________________________________________________________________________________________8923,05 |  | чел.час
| Трудозатраты механизаторов _______________________________________________________________________________________________ |  | _______________________________________________________________________________________________0 |  | чел.час
Составлен(а) в текущих (прогнозных) ценах по состоянию на 01.01.2000г. ( ФЕР-2017 (с Изм. 1-4))
№ пп | Шифр и номер позиции норматива | Наименование работ и затрат, единица измерения | Количество | Стоимость единицы, руб. |  | Общая стоимость, руб. |  |  | Затраты труда рабочих, чел.-ч, не занятых обслуживанием машин
|  |  |  | всего | эксплуата- ции машин | Всего | оплаты труда | эксплуата- ция машин
|  |  |  | оплаты труда | в т.ч. оплаты труда |  |  | в т.ч. оплаты труда | на единицу | всего
1 | 2 | 3 | 4 | 5 | 6 | 7 | 8 | 9 | 10 | 11
Раздел 1. Пусконаладочные работы ЭП
Оборудование ОРУ
Силовой трансформатор ТДТН-16000/110/35/6 У1
1 | ФЕРп01-02-003-05 Приказ Минстроя России от 30.12.2016 №1039/пр | Трансформатор силовой трехфазный масляный трехобмоточный напряжением: от 110 до 220 кВ, мощностью до 80 МВА (шт) | 1 | 1411,57 1411,57 |  | 1412 | 1412 |  | 108.9 | 108.9
2 | ФЕРп01-07-001-01 Приказ Минстроя России от 30.12.2016 №1039/пр Применительно | Электродвигатель асинхронный: с короткозамкнутым ротором, напряжением до 1 кВ (привод устройства регулирования напряжения трансформатора под нагрузкой) (шт) | 1 | 27,44 27,44 |  | 27 | 27 |  | 2.43 | 2.43
3 | ФЕРп01-07-001-01 Приказ Минстроя России от 30.12.2016 №1039/пр Применительно | Электродвигатель асинхронный: с короткозамкнутым ротором, напряжением до 1 кВ (обдувки трансформатора) (шт) | 2 | 27,44 27,44 |  | 55 | 55 |  | 2.43 | 4.86
4 | ФЕРп01-11-020-01 Приказ Минстроя России от 30.12.2016 №1039/пр | Измерение тангенса угла диэлектрических потерь (измерение) | 4 | 41,49 41,49 |  | 166 | 166 |  | 3.24 | 12.96
5 | ФЕРп01-11-024-02 Приказ Минстроя России от 30.12.2016 №1039/пр | Фазировка электрической линии или трансформатора с сетью напряжением: свыше 1 кВ (шт) | 9 | 20,75 20,75 |  | 187 | 187 |  | 1.62 | 14.58
6 | ФЕРп01-11-025-01 Приказ Минстроя России от 30.12.2016 №1039/пр | Измерение коэффициента: абсорбции обмоток трансформаторов и электрических машин (измерение) | 9 | 20,75 20,75 |  | 187 | 187 |  | 1.62 | 14.58
7 | ФЕРп01-11-028-02 Приказ Минстроя России от 30.12.2016 №1039/пр | Измерение сопротивления изоляции мегаомметром: обмоток машин и аппаратов (измерение) | 3 | 1,03 1,03 |  | 3 | 3 |  | 0.08 | 0.24
8 | ФЕРп01-11-029-02 Приказ Минстроя России от 30.12.2016 №1039/пр | Испытание трансформаторного масла: на пробой (испытание) | 1 | 10,5 10,5 |  | 11 | 11 |  | 0.82 | 0.82
9 | ФЕРп01-12-023-01 Приказ Минстроя России от 30.12.2016 №1039/пр | Испытание ввода и проходного изолятора с фарфоровой, жидкой или бумажной изоляцией (до установки на оборудование) (испытание) | 4 | 29,9 29,9 |  | 120 | 120 |  | 2.43 | 9.72
Встроенный трансформатор тока 110 кВ
10 | ФЕРп01-02-017-07 Приказ Минстроя России от 30.12.2016 №1039/пр | Трансформатор тока встроенный во вводы выключателя, силового трансформатора (шт) | 63 | 98,19 98,19 |  | 6186 | 6186 |  | 8.1 | 510.3
11 | ФЕРп01-12-010-03 Приказ Минстроя России от 30.12.2016 №1039/пр | Испытание: вторичной обмотки трансформатора измерительного (испытание) | 63 | 20,88 20,88 |  | 1315 | 1315 |  | 1.62 | 102.06
Встроенный трансформатор тока 35 кВ
12 | ФЕРп01-02-017-07 Приказ Минстроя России от 30.12.2016 №1039/пр | Трансформатор тока встроенный во вводы выключателя, силового трансформатора (шт) | 107 | 98,19 98,19 |  | 10506 | 10506 |  | 8.1 | 866.7
13 | ФЕРп01-12-010-03 Приказ Минстроя России от 30.12.2016 №1039/пр | Испытание: вторичной обмотки трансформатора измерительного (испытание) | 107 | 20,88 20,88 |  | 2234 | 2234 |  | 1.62 | 173.34
Выключатель элегазовый 110 кВ
14 | ФЕРп01-03-008-03 Приказ Минстроя России от 30.12.2016 №1039/пр | Выключатель: масляный напряжением до 110 кВ (шт) | 3 | 384,68 384,68 |  | 1154 | 1154 |  | 31.5 | 94.5
16 | ФЕРп01-03-022-01 Приказ Минстроя России от 30.12.2016 №1039/пр | Устройство подогрева воздушного выключателя с одним нагревательным элементом (шт) | 3 | 73,29 73,29 |  | 220 | 220 |  | 6.3 | 18.9
17 | ФЕРп01-11-022-01 Приказ Минстроя России от 30.12.2016 №1039/пр | Измерение активного, индуктивного сопротивлений и емкости электрических машин и аппаратов (измерение) | 15 | 5,12 5,12 |  | 77 | 77 |  | 0.4 | 6
18 | ФЕРп01-11-024-02 Приказ Минстроя России от 30.12.2016 №1039/пр | Фазировка электрической линии или трансформатора с сетью напряжением: свыше 1 кВ (шт) | 1 | 20,75 20,75 |  | 21 | 21 |  | 1.62 | 1.62
Выключатель элегазовый 35 кВ
19 | ФЕРп01-03-008-03 Приказ Минстроя России от 30.12.2016 №1039/пр | Выключатель: масляный напряжением до 110 кВ (шт) | 7 | 384,68 384,68 |  | 2693 | 2693 |  | 31.5 | 220.5
21 | ФЕРп01-03-022-01 Приказ Минстроя России от 30.12.2016 №1039/пр | Устройство подогрева воздушного выключателя с одним нагревательным элементом (шт) | 7 | 73,29 73,29 |  | 513 | 513 |  | 6.3 | 44.1
22 | ФЕРп01-11-022-01 Приказ Минстроя России от 30.12.2016 №1039/пр | Измерение активного, индуктивного сопротивлений и емкости электрических машин и аппаратов (измерение) | 21 | 5,12 5,12 |  | 108 | 108 |  | 0.4 | 8.4
23 | ФЕРп01-11-024-02 Приказ Минстроя России от 30.12.2016 №1039/пр | Фазировка электрической линии или трансформатора с сетью напряжением: свыше 1 кВ (шт) | 1 | 20,75 20,75 |  | 21 | 21 |  | 1.62 | 1.62
24 | ФЕРп01-12-021-02 Приказ Минстроя России от 30.12.2016 №1039/пр | Испытание аппарата коммутационного напряжением: до 35 кВ (испытание) | 14 | 34,31 34,31 |  | 480 | 480 |  | 2.83 | 39.62
Разъединитель трехполюсный 110 кВ с двумя заземляющими ножами
25 | ФЕРп01-03-005-02 Приказ Минстроя России от 30.12.2016 №1039/пр | Разъединитель трехполюсный напряжением: до 220 кВ (шт) | 8 | 98,92 98,92 |  | 791 | 791 |  | 8.1 | 64.8
26 | ФЕРп01-03-022-01 Приказ Минстроя России от 30.12.2016 №1039/пр | Устройство подогрева воздушного выключателя с одним нагревательным элементом (шт) | 8 | 73,29 73,29 |  | 586 | 586 |  | 6.3 | 50.4
27 | ФЕРп01-03-022-02 Приказ Минстроя России от 30.12.2016 №1039/пр | За каждый нагревательный элемент сверх одного добавить к расценке 01-03-022-01 (шт) | 16 | 3,62 3,62 |  | 58 | 58 |  | 0.31 | 4.96
29 | ФЕРп01-07-001-01 Приказ Минстроя России от 30.12.2016 №1039/пр | Электродвигатель асинхронный: с короткозамкнутым ротором, напряжением до 1 кВ (шт) | 24 | 27,44 27,44 |  | 659 | 659 |  | 2.43 | 58.32
30 | ФЕРп01-11-021-03 Приказ Минстроя России от 30.12.2016 №1039/пр | Измерение переходных сопротивлений постоянному току контактов шин распределительных устройств напряжением: до 110 кВ (измерение) | 24 | 31,24 31,24 |  | 750 | 750 |  | 2.44 | 58.56
31 | ФЕРп01-11-022-01 Приказ Минстроя России от 30.12.2016 №1039/пр | Измерение активного, индуктивного сопротивлений и емкости электрических машин и аппаратов (измерение) | 48 | 5,12 5,12 |  | 246 | 246 |  | 0.4 | 19.2
32 | ФЕРп01-11-028-02 Приказ Минстроя России от 30.12.2016 №1039/пр | Измерение сопротивления изоляции мегаомметром: обмоток машин и аппаратов (измерение) | 24 | 1,03 1,03 |  | 25 | 25 |  | 0.08 | 1.92
Разъединитель трехполюсный 35 кВ с двумя заземляющими ножами
33 | ФЕРп01-03-005-02 Приказ Минстроя России от 30.12.2016 №1039/пр | Разъединитель трехполюсный напряжением: до 220 кВ (шт) | 10 | 98,92 98,92 |  | 989 | 989 |  | 8.1 | 81
34 | ФЕРп01-03-022-01 Приказ Минстроя России от 30.12.2016 №1039/пр | Устройство подогрева воздушного выключателя с одним нагревательным элементом (шт) | 10 | 73,29 73,29 |  | 733 | 733 |  | 6.3 | 63
35 | ФЕРп01-03-022-02 Приказ Минстроя России от 30.12.2016 №1039/пр | За каждый нагревательный элемент сверх одного добавить к расценке 01-03-022-01 (шт) | 20 | 3,62 3,62 |  | 72 | 72 |  | 0.31 | 6.2
37 | ФЕРп01-07-001-01 Приказ Минстроя России от 30.12.2016 №1039/пр | Электродвигатель асинхронный: с короткозамкнутым ротором, напряжением до 1 кВ (шт) | 30 | 27,44 27,44 |  | 823 | 823 |  | 2.43 | 72.9
38 | ФЕРп01-11-021-03 Приказ Минстроя России от 30.12.2016 №1039/пр | Измерение переходных сопротивлений постоянному току контактов шин распределительных устройств напряжением: до 110 кВ (измерение) | 30 | 31,24 31,24 |  | 937 | 937 |  | 2.44 | 73.2
39 | ФЕРп01-11-022-01 Приказ Минстроя России от 30.12.2016 №1039/пр | Измерение активного, индуктивного сопротивлений и емкости электрических машин и аппаратов (измерение) | 60 | 5,12 5,12 |  | 307 | 307 |  | 0.4 | 24
40 | ФЕРп01-11-028-02 Приказ Минстроя России от 30.12.2016 №1039/пр | Измерение сопротивления изоляции мегаомметром: обмоток машин и аппаратов (измерение) | 30 | 1,03 1,03 |  | 31 | 31 |  | 0.08 | 2.4
41 | ФЕРп01-12-021-02 Приказ Минстроя России от 30.12.2016 №1039/пр | Испытание аппарата коммутационного напряжением: до 35 кВ (испытание) | 20 | 34,31 34,31 |  | 686 | 686 |  | 2.83 | 56.6
Разъединитель трехполюсный 110 кВ с одним заземляющим ножом
51 | ФЕРп01-03-005-02 Приказ Минстроя России от 30.12.2016 №1039/пр | Разъединитель трехполюсный напряжением: до 220 кВ (шт) (ОП п.1.1.30 При одном заземляющем ноже ОЗП=0,85; ТЗ=0,85) | 2 | 84,08 84,08 |  | 168 | 168 |  | 6.885 | 13.77
52 | ФЕРп01-03-022-01 Приказ Минстроя России от 30.12.2016 №1039/пр | Устройство подогрева воздушного выключателя с одним нагревательным элементом (шт) | 2 | 73,29 73,29 |  | 147 | 147 |  | 6.3 | 12.6
53 | ФЕРп01-03-022-02 Приказ Минстроя России от 30.12.2016 №1039/пр | За каждый нагревательный элемент сверх одного добавить к расценке 01-03-022-01 (шт) | 2 | 3,62 3,62 |  | 7 | 7 |  | 0.31 | 0.62
55 | ФЕРп01-07-001-01 Приказ Минстроя России от 30.12.2016 №1039/пр | Электродвигатель асинхронный: с короткозамкнутым ротором, напряжением до 1 кВ (шт) | 4 | 27,44 27,44 |  | 110 | 110 |  | 2.43 | 9.72
56 | ФЕРп01-11-021-03 Приказ Минстроя России от 30.12.2016 №1039/пр | Измерение переходных сопротивлений постоянному току контактов шин распределительных устройств напряжением: до 110 кВ (измерение) | 6 | 31,24 31,24 |  | 187 | 187 |  | 2.44 | 14.64
57 | ФЕРп01-11-022-01 Приказ Минстроя России от 30.12.2016 №1039/пр | Измерение активного, индуктивного сопротивлений и емкости электрических машин и аппаратов (измерение) | 8 | 5,12 5,12 |  | 41 | 41 |  | 0.4 | 3.2
58 | ФЕРп01-11-028-02 Приказ Минстроя России от 30.12.2016 №1039/пр | Измерение сопротивления изоляции мегаомметром: обмоток машин и аппаратов (измерение) | 4 | 1,03 1,03 |  | 4 | 4 |  | 0.08 | 0.32
Разъединитель трехполюсный 35 кВ с одним заземляющим ножом
59 | ФЕРп01-03-005-02 Приказ Минстроя России от 30.12.2016 №1039/пр | Разъединитель трехполюсный напряжением: до 220 кВ (шт) (ОП п.1.1.30 При одном заземляющем ноже ОЗП=0,85; ТЗ=0,85) | 6 | 84,08 84,08 |  | 504 | 504 |  | 6.885 | 41.31
60 | ФЕРп01-03-022-01 Приказ Минстроя России от 30.12.2016 №1039/пр | Устройство подогрева воздушного выключателя с одним нагревательным элементом (шт) | 6 | 73,29 73,29 |  | 440 | 440 |  | 6.3 | 37.8
61 | ФЕРп01-03-022-02 Приказ Минстроя России от 30.12.2016 №1039/пр | За каждый нагревательный элемент сверх одного добавить к расценке 01-03-022-01 (шт) | 6 | 3,62 3,62 |  | 22 | 22 |  | 0.31 | 1.86
63 | ФЕРп01-07-001-01 Приказ Минстроя России от 30.12.2016 №1039/пр | Электродвигатель асинхронный: с короткозамкнутым ротором, напряжением до 1 кВ (шт) | 12 | 27,44 27,44 |  | 329 | 329 |  | 2.43 | 29.16
64 | ФЕРп01-11-021-03 Приказ Минстроя России от 30.12.2016 №1039/пр | Измерение переходных сопротивлений постоянному току контактов шин распределительных устройств напряжением: до 110 кВ (измерение) | 18 | 31,24 31,24 |  | 562 | 562 |  | 2.44 | 43.92
65 | ФЕРп01-11-022-01 Приказ Минстроя России от 30.12.2016 №1039/пр | Измерение активного, индуктивного сопротивлений и емкости электрических машин и аппаратов (измерение) | 24 | 5,12 5,12 |  | 123 | 123 |  | 0.4 | 9.6
66 | ФЕРп01-11-028-02 Приказ Минстроя России от 30.12.2016 №1039/пр | Измерение сопротивления изоляции мегаомметром: обмоток машин и аппаратов (измерение) | 12 | 1,03 1,03 |  | 12 | 12 |  | 0.08 | 0.96
67 | ФЕРп01-12-021-02 Приказ Минстроя России от 30.12.2016 №1039/пр | Испытание аппарата коммутационного напряжением: до 35 кВ (испытание) | 12 | 34,31 34,31 |  | 412 | 412 |  | 2.83 | 33.96
Разъединитель трехполюсный 6 кВ
71 | ФЕРп01-03-005-01 Приказ Минстроя России от 30.12.2016 №1039/пр | Разъединитель трехполюсный напряжением: до 20 кВ (шт) (ОП п.1.1.30 При одном заземляющем ноже ОЗП=0,85; ТЗ=0,85) | 4 | 56,05 56,05 |  | 224 | 224 |  | 4.59 | 18.36
72 | ФЕРп01-11-021-03 Приказ Минстроя России от 30.12.2016 №1039/пр | Измерение переходных сопротивлений постоянному току контактов шин распределительных устройств напряжением: до 110 кВ (измерение) | 12 | 31,24 31,24 |  | 375 | 375 |  | 2.44 | 29.28
73 | ФЕРп01-12-021-02 Приказ Минстроя России от 30.12.2016 №1039/пр | Испытание аппарата коммутационного напряжением: до 35 кВ (испытание) | 8 | 34,31 34,31 |  | 274 | 274 |  | 2.83 | 22.64
Трансформатор тока 110 кВ
74 | ФЕРп01-02-017-04 Приказ Минстроя России от 30.12.2016 №1039/пр | Трансформатор тока измерительный выносной напряжением: до 220 кВ, маслонаполненный (шт) | 9 | 294,56 294,56 |  | 2651 | 2651 |  | 24.3 | 218.7
75 | ФЕРп01-12-010-03 Приказ Минстроя России от 30.12.2016 №1039/пр | Испытание: вторичной обмотки трансформатора измерительного (испытание) | 45 | 20,88 20,88 |  | 940 | 940 |  | 1.62 | 72.9
Трансформатор тока 6 кВ
76 | ФЕРп01-02-017-02 Приказ Минстроя России от 30.12.2016 №1039/пр | Трансформатор тока измерительный выносной напряжением: до 11 кВ, с твердой изоляцией (шт) | 6 | 54,55 54,55 |  | 327 | 327 |  | 4.5 | 27
77 | ФЕРп01-12-010-02 Приказ Минстроя России от 30.12.2016 №1039/пр | Испытание: первичной обмотки трансформатора измерительного (испытание) | 6 | 31,33 31,33 |  | 188 | 188 |  | 2.43 | 14.58
78 | ФЕРп01-12-010-03 Приказ Минстроя России от 30.12.2016 №1039/пр | Испытание: вторичной обмотки трансформатора измерительного (испытание) | 18 | 20,88 20,88 |  | 376 | 376 |  | 1.62 | 29.16
Трансформатор напряжения 110 кВ
79 | ФЕРп01-02-015-04 Приказ Минстроя России от 30.12.2016 №1039/пр | Трансформатор напряжения измерительный однофазный напряжением: до 110 кВ (шт) | 6 | 185,47 185,47 |  | 1113 | 1113 |  | 15.3 | 91.8
80 | ФЕРп01-06-023-01 Приказ Минстроя России от 30.12.2016 №1039/пр | Устройство контроля уровня напряжения переменного или выпрямленного оперативного тока (шт) | 2 | 49,51 49,51 |  | 99 | 99 |  | 4.32 | 8.64
81 | ФЕРп01-11-024-02 Приказ Минстроя России от 30.12.2016 №1039/пр | Фазировка электрической линии или трансформатора с сетью напряжением: свыше 1 кВ (шт) | 18 | 20,75 20,75 |  | 374 | 374 |  | 1.62 | 29.16
82 | ФЕРп01-11-025-01 Приказ Минстроя России от 30.12.2016 №1039/пр | Измерение коэффициента: абсорбции обмоток трансформаторов и электрических машин (измерение) | 6 | 20,75 20,75 |  | 125 | 125 |  | 1.62 | 9.72
83 | ФЕРп01-12-010-03 Приказ Минстроя России от 30.12.2016 №1039/пр | Испытание: вторичной обмотки трансформатора измерительного (испытание) | 18 | 20,88 20,88 |  | 376 | 376 |  | 1.62 | 29.16
Трансформатор напряжения 35 кВ
84 | ФЕРп01-02-016-03 Приказ Минстроя России от 30.12.2016 №1039/пр | Трансформатор напряжения измерительный трехфазный напряжением: до 35 кВ (шт) | 2 | 218,19 218,19 |  | 436 | 436 |  | 18 | 36
85 | ФЕРп01-06-023-01 Приказ Минстроя России от 30.12.2016 №1039/пр | Устройство контроля уровня напряжения переменного или выпрямленного оперативного тока (шт) | 2 | 49,51 49,51 |  | 99 | 99 |  | 4.32 | 8.64
86 | ФЕРп01-11-024-02 Приказ Минстроя России от 30.12.2016 №1039/пр | Фазировка электрической линии или трансформатора с сетью напряжением: свыше 1 кВ (шт) | 9 | 20,75 20,75 |  | 187 | 187 |  | 1.62 | 14.58
87 | ФЕРп01-11-025-01 Приказ Минстроя России от 30.12.2016 №1039/пр | Измерение коэффициента: абсорбции обмоток трансформаторов и электрических машин (измерение) | 2 | 20,75 20,75 |  | 42 | 42 |  | 1.62 | 3.24
88 | ФЕРп01-12-010-03 Приказ Минстроя России от 30.12.2016 №1039/пр | Испытание: вторичной обмотки трансформатора измерительного (испытание) | 6 | 20,88 20,88 |  | 125 | 125 |  | 1.62 | 9.72
Трансформатор напряжения 6 кВ
89 | ФЕРп01-02-016-02 Приказ Минстроя России от 30.12.2016 №1039/пр | Трансформатор напряжения измерительный трехфазный напряжением: до 11 кВ (шт) | 2 | 174,56 174,56 |  | 349 | 349 |  | 14.4 | 28.8
91 | ФЕРп01-06-023-01 Приказ Минстроя России от 30.12.2016 №1039/пр | Устройство контроля уровня напряжения переменного или выпрямленного оперативного тока (шт) | 2 | 49,51 49,51 |  | 99 | 99 |  | 4.32 | 8.64
92 | ФЕРп01-11-024-02 Приказ Минстроя России от 30.12.2016 №1039/пр | Фазировка электрической линии или трансформатора с сетью напряжением: свыше 1 кВ (шт) | 18 | 20,75 20,75 |  | 374 | 374 |  | 1.62 | 29.16
93 | ФЕРп01-11-025-01 Приказ Минстроя России от 30.12.2016 №1039/пр | Измерение коэффициента: абсорбции обмоток трансформаторов и электрических машин (измерение) | 6 | 20,75 20,75 |  | 125 | 125 |  | 1.62 | 9.72
94 | ФЕРп01-12-010-03 Приказ Минстроя России от 30.12.2016 №1039/пр | Испытание: вторичной обмотки трансформатора измерительного (испытание) | 18 | 20,88 20,88 |  | 376 | 376 |  | 1.62 | 29.16
Заземлитель нейтрали 110 кВ
95 | ФЕРп01-03-007-02 Приказ Минстроя России от 30.12.2016 №1039/пр | Короткозамыкатель: однополюсный напряжением до 220 кВ (шт) | 2 | 65,94 65,94 |  | 132 | 132 |  | 5.4 | 10.8
96 | ФЕРп01-03-022-01 Приказ Минстроя России от 30.12.2016 №1039/пр | Устройство подогрева воздушного выключателя с одним нагревательным элементом (шт) | 2 | 73,29 73,29 |  | 147 | 147 |  | 6.3 | 12.6
98 | ФЕРп01-07-001-01 Приказ Минстроя России от 30.12.2016 №1039/пр | Электродвигатель асинхронный: с короткозамкнутым ротором, напряжением до 1 кВ (шт) | 2 | 27,44 27,44 |  | 55 | 55 |  | 2.43 | 4.86
99 | ФЕРп01-11-021-03 Приказ Минстроя России от 30.12.2016 №1039/пр | Измерение переходных сопротивлений постоянному току контактов шин распределительных устройств напряжением: до 110 кВ (измерение) | 4 | 31,24 31,24 |  | 125 | 125 |  | 2.44 | 9.76
100 | ФЕРп01-11-022-01 Приказ Минстроя России от 30.12.2016 №1039/пр | Измерение активного, индуктивного сопротивлений и емкости электрических машин и аппаратов (измерение) | 4 | 5,12 5,12 |  | 20 | 20 |  | 0.4 | 1.6
101 | ФЕРп01-11-028-02 Приказ Минстроя России от 30.12.2016 №1039/пр | Измерение сопротивления изоляции мегаомметром: обмоток машин и аппаратов (измерение) | 2 | 1,03 1,03 |  | 2 | 2 |  | 0.08 | 0.16
Ограничитель перенапряжений 110 кВ
102 | ФЕРп01-11-027-02 Приказ Минстроя России от 30.12.2016 №1039/пр | Измерение токов утечки: ограничителя напряжения (измерение) | 8 | 25,87 25,87 |  | 207 | 207 |  | 2.02 | 16.16
Ограничитель перенапряжений 35 кВ
103 | ФЕРп01-11-027-02 Приказ Минстроя России от 30.12.2016 №1039/пр | Измерение токов утечки: ограничителя напряжения (измерение) | 12 | 25,87 25,87 |  | 310 | 310 |  | 2.02 | 24.24
104 | ФЕРп01-12-021-04 Приказ Минстроя России от 30.12.2016 №1039/пр | Испытание элементов ограничителей перенапряжения напряжением до 75 кВ (испытание) | 12 | 39,25 39,25 |  | 471 | 471 |  | 3.24 | 38.88
Ограничитель перенапряжений 6 кВ
105 | ФЕРп01-11-027-02 Приказ Минстроя России от 30.12.2016 №1039/пр | Измерение токов утечки: ограничителя напряжения (измерение) | 6 | 25,87 25,87 |  | 155 | 155 |  | 2.02 | 12.12
106 | ФЕРп01-12-021-04 Приказ Минстроя России от 30.12.2016 №1039/пр | Испытание элементов ограничителей перенапряжения напряжением до 75 кВ (испытание) | 6 | 39,25 39,25 |  | 236 | 236 |  | 3.24 | 19.44
Трансформатор собственных нужд
107 | ФЕРп01-02-002-01 Приказ Минстроя России от 30.12.2016 №1039/пр | Трансформатор силовой трехфазный масляный двухобмоточный напряжением: до 11 кВ, мощностью до 0,32 МВА (шт) | 2 | 81,66 81,66 |  | 163 | 163 |  | 6.3 | 12.6
108 | ФЕРп01-11-024-02 Приказ Минстроя России от 30.12.2016 №1039/пр | Фазировка электрической линии или трансформатора с сетью напряжением: свыше 1 кВ (шт) | 12 | 20,75 20,75 |  | 249 | 249 |  | 1.62 | 19.44
109 | ФЕРп01-11-025-01 Приказ Минстроя России от 30.12.2016 №1039/пр | Измерение коэффициента: абсорбции обмоток трансформаторов и электрических машин (измерение) | 12 | 20,75 20,75 |  | 249 | 249 |  | 1.62 | 19.44
110 | ФЕРп01-12-010-01 Приказ Минстроя России от 30.12.2016 №1039/пр | Испытание: обмотки трансформатора силового (испытание) | 12 | 31,33 31,33 |  | 376 | 376 |  | 2.43 | 29.16
111 | ФЕРп01-08-033-05 Приказ Минстроя России от 30.12.2016 №1039/пр | Конденсатор статический однофазный напряжением: до 110 кВ (шт) | 6 | 55,5 55,5 |  | 333 | 333 |  | 4.06 | 24.36
112 | ФЕРп01-02-016-04 Приказ Минстроя России от 30.12.2016 №1039/пр | Устройство отбора напряжения ШОН301С-380, ШОН302С-1000 (шт) | 2 | 185,47 185,47 |  | 371 | 371 |  | 15.3 | 30.6
Заземляющее устройство
113 | ФЕРп01-11-010-03 Приказ Минстроя России от 30.12.2016 №1039/пр | Измерение сопротивления растеканию тока: контура с диагональю до 200 м (измерение) | 1 | 41,49 41,49 |  | 41 | 41 |  | 3.24 | 3.24
114 | ФЕРп01-11-011-01 Приказ Минстроя России от 30.12.2016 №1039/пр | Проверка наличия цепи между заземлителями и заземленными элементами (100 измерений) | 1 | 165,95 165,95 |  | 166 | 166 |  | 12.96 | 12.96
115 | ФЕРп01-11-012-01 Приказ Минстроя России от 30.12.2016 №1039/пр | Определение удельного сопротивления грунта (измерение) | 1 | 41,49 41,49 |  | 41 | 41 |  | 3.24 | 3.24
116 | ФЕРп01-11-013-01 Приказ Минстроя России от 30.12.2016 №1039/пр | Замер полного сопротивления цепи "фаза-нуль" (шт) | 83 | 15,62 15,62 |  | 1296 | 1296 |  | 1.22 | 101.26
117 | ФЕРп01-11-014-01 Приказ Минстроя России от 30.12.2016 №1039/пр | Снятие характеристик для определения напряжения прикосновения в точках, указанных в проекте (точка) | 150 | 165,95 165,95 |  | 24893 | 24893 |  | 12.96 | 1944
Прочие измерения
118 | ФЕРп01-12-024-01 Приказ Минстроя России от 30.12.2016 №1039/пр | Испытание изолятора опорного: отдельного одноэлементного (испытание) | 125 | 29,9 29,9 |  | 3738 | 3738 |  | 2.43 | 303.75
119 | ФЕРп01-12-024-02 Приказ Минстроя России от 30.12.2016 №1039/пр | Испытание трех элементов изолятора опорного многоэлементного или подвесного (испытание) | 40 | 34,82 34,82 |  | 1393 | 1393 |  | 2.83 | 113.2
Шкафы обогрева выключателя ШОВ
121 | ФЕРп01-03-001-01 Приказ Минстроя России от 30.12.2016 №1039/пр | Выключатель однополюсный напряжением до 1 кВ: с электромагнитным, тепловым или комбинированным расцепителем (шт) | 64 | 12,78 12,78 |  | 818 | 818 |  | 1.36 | 87.04
122 | ФЕРп01-03-002-04 Приказ Минстроя России от 30.12.2016 №1039/пр | Выключатель трехполюсный напряжением до 1 кВ с: электромагнитным, тепловым или комбинированным расцепителем, номинальный ток до 50 А (шт) | 40 | 16,91 16,91 |  | 676 | 676 |  | 1.8 | 72
124 | ФЕРп01-06-021-01 Приказ Минстроя России от 30.12.2016 №1039/пр | Схема разводки трехпроводной системы с количеством панелей (шкафов, ячеек): до 2 (схема) | 56 | 33,01 33,01 |  | 1849 | 1849 |  | 2.88 | 161.28
125 | ФЕРп01-06-021-01 Приказ Минстроя России от 30.12.2016 №1039/пр | Схема разводки трехпроводной системы с количеством панелей (шкафов, ячеек): до 2 (схема) (ОП п.1.1.52 Для четырехпроводной системы разводки ОЗП=1,3; ТЗ=1,3) | 82 | 42,91 42,91 |  | 3519 | 3519 |  | 3.744 | 307.01
126 | ФЕРп01-06-021-02 Приказ Минстроя России от 30.12.2016 №1039/пр | Схема разводки трехпроводной системы с количеством панелей (шкафов, ячеек): за каждую последующую панель (шкаф, ячейку) свыше 2 (схема) | 36 | 8,25 8,25 |  | 297 | 297 |  | 0.72 | 25.92
127 | ФЕРп01-06-021-02 Приказ Минстроя России от 30.12.2016 №1039/пр | Схема разводки трехпроводной системы с количеством панелей (шкафов, ячеек): за каждую последующую панель (шкаф, ячейку) свыше 2 (схема) (ОП п.1.1.52 Для четырехпроводной системы разводки ОЗП=1,3; ТЗ=1,3) | 46 | 10,73 10,73 |  | 494 | 494 |  | 0.936 | 43.06
128 | ФЕРп01-12-020-01 Приказ Минстроя России от 30.12.2016 №1039/пр | Испытание сборных и соединительных шин напряжением: до 11 кВ (испытание) | 64 | 83,55 83,55 |  | 5347 | 5347 |  | 7.29 | 466.56
ОПУ
ЩСН
130 | ФЕРп01-03-001-01 Приказ Минстроя России от 30.12.2016 №1039/пр | Выключатель однополюсный напряжением до 1 кВ: с электромагнитным, тепловым или комбинированным расцепителем (шт) | 23 | 12,78 12,78 |  | 294 | 294 |  | 1.36 | 31.28
131 | ФЕРп01-03-002-04 Приказ Минстроя России от 30.12.2016 №1039/пр | Выключатель трехполюсный напряжением до 1 кВ с: электромагнитным, тепловым или комбинированным расцепителем, номинальный ток до 50 А (шт) | 3 | 16,91 16,91 |  | 51 | 51 |  | 1.8 | 5.4
132 | ФЕРп01-03-002-05 Приказ Минстроя России от 30.12.2016 №1039/пр | Выключатель трехполюсный напряжением до 1 кВ с: электромагнитным, тепловым или комбинированным расцепителем, номинальный ток до 200 А (шт) | 20 | 25,37 25,37 |  | 507 | 507 |  | 2.7 | 54
133 | ФЕРп01-03-002-06 Приказ Минстроя России от 30.12.2016 №1039/пр | Выключатель трехполюсный напряжением до 1 кВ с: электромагнитным, тепловым или комбинированным расцепителем, номинальный ток до 600 А (шт) | 3 | 33,83 33,83 |  | 101 | 101 |  | 3.6 | 10.8
135 | ФЕРп01-06-021-01 Приказ Минстроя России от 30.12.2016 №1039/пр | Схема разводки трехпроводной системы с количеством панелей (шкафов, ячеек): до 2 (схема) | 23 | 33,01 33,01 |  | 759 | 759 |  | 2.88 | 66.24
136 | ФЕРп01-06-021-01 Приказ Минстроя России от 30.12.2016 №1039/пр | Схема разводки трехпроводной системы с количеством панелей (шкафов, ячеек): до 2 (схема) (ОП п.1.1.52 Для четырехпроводной системы разводки ОЗП=1,3; ТЗ=1,3) | 22 | 42,91 42,91 |  | 944 | 944 |  | 3.744 | 82.37
137 | ФЕРп01-06-021-02 Приказ Минстроя России от 30.12.2016 №1039/пр | Схема разводки трехпроводной системы с количеством панелей (шкафов, ячеек): за каждую последующую панель (шкаф, ячейку) свыше 2 (схема) | 33 | 8,25 8,25 |  | 272 | 272 |  | 0.72 | 23.76
138 | ФЕРп01-06-021-02 Приказ Минстроя России от 30.12.2016 №1039/пр | Схема разводки трехпроводной системы с количеством панелей (шкафов, ячеек): за каждую последующую панель (шкаф, ячейку) свыше 2 (схема) (ОП п.1.1.52 Для четырехпроводной системы разводки ОЗП=1,3; ТЗ=1,3) | 6 | 10,73 10,73 |  | 64 | 64 |  | 0.936 | 5.62
139 | ФЕРп01-12-020-01 Приказ Минстроя России от 30.12.2016 №1039/пр | Испытание сборных и соединительных шин напряжением: до 11 кВ (испытание) | 6 | 83,55 83,55 |  | 501 | 501 |  | 7.29 | 43.74
ЩПТ
141 | ФЕРп01-03-003-01 Приказ Минстроя России от 30.12.2016 №1039/пр | Выключатель постоянного тока быстродействующий напряжением до 1 кВ, номинальный ток: до 1000 А (шт) | 96 | 67,64 67,64 |  | 6493 | 6493 |  | 7.2 | 691.2
143 | ФЕРп01-06-001-01 Приказ Минстроя России от 30.12.2016 №1039/пр | Система постоянного тока с одной аккумуляторной батареей без элементного коммутатора (система) | 1 | 272,46 272,46 |  | 272 | 272 |  | 21.6 | 21.6
144 | ФЕРп01-06-003-01 Приказ Минстроя России от 30.12.2016 №1039/пр | Устройство выпрямительное с тремя режимами стабилизации напряжения или тока зарядки аккумуляторной батареи мощностью: до 20 кВА (шт) | 2 | 435,93 435,93 |  | 872 | 872 |  | 34.56 | 69.12
145 | ФЕРп01-06-023-01 Приказ Минстроя России от 30.12.2016 №1039/пр | Устройство контроля уровня напряжения переменного или выпрямленного оперативного тока (шт) | 2 | 49,51 49,51 |  | 99 | 99 |  | 4.32 | 8.64
146 | ФЕРп01-06-021-01 Приказ Минстроя России от 30.12.2016 №1039/пр | Схема разводки трехпроводной системы с количеством панелей (шкафов, ячеек): до 2 (схема) (ОП п.1.1.52 Для двухпроводной системы разводки ОЗП=0,7; ТЗ=0,7) | 68 | 23,11 23,11 |  | 1571 | 1571 |  | 2.016 | 137.09
147 | ФЕРп01-06-022-01 Приказ Минстроя России от 30.12.2016 №1039/пр | Схема резервирования питания трехпроводной системы от другого источника питания с устройством: ручного переключателя (схема) | 2 | 33,83 33,83 |  | 68 | 68 |  | 3.6 | 7.2
148 | ФЕРп01-10-010-02 Приказ Минстроя России от 30.12.2016 №1039/пр | Схема контроля изоляции электрической сети: с применением релейно-контакторной аппаратуры и бесконтактных элементов (схема) | 2 | 146,23 146,23 |  | 292 | 292 |  | 12.96 | 25.92
149 | ФЕРп01-12-020-01 Приказ Минстроя России от 30.12.2016 №1039/пр | Испытание сборных и соединительных шин напряжением: до 11 кВ (испытание) | 18 | 83,55 83,55 |  | 1504 | 1504 |  | 7.29 | 131.22
150 | ФЕРп01-12-021-01 Приказ Минстроя России от 30.12.2016 №1039/пр | Испытание аппарата коммутационного напряжением: до 1 кВ (силовых цепей) (испытание) | 96 | 19,63 19,63 |  | 1884 | 1884 |  | 1.62 | 155.52
151 | ФЕРп01-12-028-01 Приказ Минстроя России от 30.12.2016 №1039/пр | Испытание статического преобразователя напряжением: до 1 кВ, ток до 1000 А (испытание) | 2 | 39,04 39,04 |  | 78 | 78 |  | 3.24 | 6.48
152 | ФЕРп01-13-001-02 Приказ Минстроя России от 30.12.2016 №1039/пр | Присоединение с количеством взаимосвязанных устройств: до 5 шт. (присоединение) | 1 | 593,32 593,32 |  | 593 | 593 |  | 40.5 | 40.5
ЩНО
153 | ФЕРп01-03-001-01 Приказ Минстроя России от 30.12.2016 №1039/пр | Выключатель однополюсный напряжением до 1 кВ: с электромагнитным, тепловым или комбинированным расцепителем (шт) | 5 | 12,78 12,78 |  | 64 | 64 |  | 1.36 | 6.8
154 | ФЕРп01-06-021-01 Приказ Минстроя России от 30.12.2016 №1039/пр | Схема разводки трехпроводной системы с количеством панелей (шкафов, ячеек): до 2 (схема) | 3 | 33,01 33,01 |  | 99 | 99 |  | 2.88 | 8.64
155 | ФЕРп01-12-020-01 Приказ Минстроя России от 30.12.2016 №1039/пр | Испытание сборных и соединительных шин напряжением: до 11 кВ (испытание) | 3 | 83,55 83,55 |  | 251 | 251 |  | 7.29 | 21.87
Сварочные посты
157 | ФЕРп01-03-001-01 Приказ Минстроя России от 30.12.2016 №1039/пр | Выключатель однополюсный напряжением до 1 кВ: с электромагнитным, тепловым или комбинированным расцепителем (шт) | 3 | 12,78 12,78 |  | 38 | 38 |  | 1.36 | 4.08
158 | ФЕРп01-12-020-01 Приказ Минстроя России от 30.12.2016 №1039/пр | Испытание сборных и соединительных шин напряжением: до 11 кВ (испытание) | 9 | 83,55 83,55 |  | 752 | 752 |  | 7.29 | 65.61
161 | ФЕРп01-03-002-04 Приказ Минстроя России от 30.12.2016 №1039/пр | Выключатель трехполюсный напряжением до 1 кВ с: электромагнитным, тепловым или комбинированным расцепителем, номинальный ток до 50 А (шт) | 3 | 16,91 16,91 |  | 51 | 51 |  | 1.8 | 5.4
Итого прямые затраты по разделу в базисных ценах | [5 empty] | 114754 | 114754 |  |  | 9587.25
Итого прямые затраты по разделу с учетом коэффициентов к итогам | [5 empty] | 91803 | 91803 |  |  | 7669.8
В том числе, справочно:
Работа "вхолостую" ОЗП=0,8; ТЗ=0,8 (Поз. 1-14, 16-19, 21-27, 29-35, 37-41, 51-53, 55-61, 63-67, 71-89, 91-96, 98-119, 121-122, 124-128, 130-133, 135-139, 141, 143-155, 157-158, 161) | [5 empty] | -22951 | -22951 |  |  | -1917.45
Накладные расходы | [5 empty] | 62426
В том числе, справочно:
68% ФОТ (от 91803) (Поз. 1-14, 16-19, 21-27, 29-35, 37-41, 51-53, 55-61, 63-67, 71-89, 91-96, 98-119, 121-122, 124-128, 130-133, 135-139, 141, 143-155, 157-158, 161) | [5 empty] | 62426
Сметная прибыль | [5 empty] | 36721
В том числе, справочно:
40% ФОТ (от 91803) (Поз. 1-14, 16-19, 21-27, 29-35, 37-41, 51-53, 55-61, 63-67, 71-89, 91-96, 98-119, 121-122, 124-128, 130-133, 135-139, 141, 143-155, 157-158, 161) | [5 empty] | 36721
Итоги по разделу 1 Пусконаладочные работы ЭП :
Пусконаладочные работы: 'вхолостую' - 80%, 'под нагрузкой' - 20% | [5 empty] | 190950 |  |  |  | 7669.8
Итого | [5 empty] | 190950 |  |  |  | 7669.8
В том числе:
ФОТ | [5 empty] | 91803
Накладные расходы | [5 empty] | 62426
Сметная прибыль | [5 empty] | 36721
Итого по разделу 1 Пусконаладочные работы ЭП | [5 empty] | 190950 |  |  |  | 7669.8
Раздел 2. Пусконаладочные работы анализатора водорода,горючих газов и влаги в масле силового трансформатора- "ИнтеГаз" R1500 (2Т)
166 | ФЕРп01-10-010-01 Приказ Минстроя России от 30.12.2016 №1039/пр | Схема контроля изоляции электрической сети: с помощью электроизмерительных приборов (схема) | 1 | 54,84 54,84 |  | 55 | 55 |  | 4.86 | 4.86
Итого прямые затраты по разделу в базисных ценах | [5 empty] | 55 | 55 |  |  | 4.86
Итого прямые затраты по разделу с учетом коэффициентов к итогам | [5 empty] | 44 | 44 |  |  | 3.89
В том числе, справочно:
Работа "вхолостую" ОЗП=0,8; ТЗ=0,8 (Поз. 166) | [5 empty] | -11 | -11 |  |  | -0.972
Накладные расходы | [5 empty] | 30
В том числе, справочно:
68% ФОТ (от 44) (Поз. 166) | [5 empty] | 30
Сметная прибыль | [5 empty] | 18
В том числе, справочно:
40% ФОТ (от 44) (Поз. 166) | [5 empty] | 18
Итоги по разделу 2 Пусконаладочные работы анализатора водорода,горючих газов и влаги в масле силового трансформатора- "ИнтеГаз" R1500 (2Т) :
Пусконаладочные работы: 'вхолостую' - 80%, 'под нагрузкой' - 20% | [5 empty] | 92 |  |  |  | 3.89
Итого | [5 empty] | 92 |  |  |  | 3.89
В том числе:
ФОТ | [5 empty] | 44
Накладные расходы | [5 empty] | 30
Сметная прибыль | [5 empty] | 18
Итого по разделу 2 Пусконаладочные работы анализатора водорода,горючих газов и влаги в масле силового трансформатора- "ИнтеГаз" R1500 (2Т) | [5 empty] | 92 |  |  |  | 3.89
Раздел 3. Пусконаладочные работы ЭВ1
162 | ФЕРп01-11-024-01 Приказ Минстроя России от 30.12.2016 №1039/пр | Фазировка электрической линии или трансформатора с сетью напряжением: до 1 кВ (шт) | 610 | 10,5 10,5 |  | 6405 | 6405 |  | 0.82 | 500.2
163 | ФЕРп01-11-028-01 Приказ Минстроя России от 30.12.2016 №1039/пр | Измерение сопротивления изоляции (на линию) мегаомметром кабельных и других линий напряжением до 1 кВ, предназначенных для передачи электроэнергии к распределительным устройствам, щитам, шкафам, коммутационным аппаратам и электропотребителям (шт) | 386 | 4,1 4,1 |  | 1583 | 1583 |  | 0.32 | 123.52
164 | ФЕРп01-12-027-07 Приказ Минстроя России от 30.12.2016 №1039/пр | Испытание кабеля силового длиной до 500 м напряжением до 1 кВ (испытание) | 386 | 27,86 27,86 |  | 10754 | 10754 |  | 2.43 | 937.98
Итого прямые затраты по разделу в базисных ценах | [5 empty] | 18742 | 18742 |  |  | 1561.7
Итого прямые затраты по разделу с учетом коэффициентов к итогам | [5 empty] | 14994 | 14994 |  |  | 1249.36
В том числе, справочно:
Работа "вхолостую" ОЗП=0,8; ТЗ=0,8 (Поз. 162-164) | [5 empty] | -3748 | -3748 |  |  | -312.34
Накладные расходы | [5 empty] | 10196
В том числе, справочно:
68% ФОТ (от 14994) (Поз. 162-164) | [5 empty] | 10196
Сметная прибыль | [5 empty] | 5998
В том числе, справочно:
40% ФОТ (от 14994) (Поз. 162-164) | [5 empty] | 5998
Итоги по разделу 3 Пусконаладочные работы ЭВ1 :
Пусконаладочные работы: 'вхолостую' - 80%, 'под нагрузкой' - 20% | [5 empty] | 31188 |  |  |  | 1249.36
Итого | [5 empty] | 31188 |  |  |  | 1249.36
В том числе:
ФОТ | [5 empty] | 14994
Накладные расходы | [5 empty] | 10196
Сметная прибыль | [5 empty] | 5998
Итого по разделу 3 Пусконаладочные работы ЭВ1 | [5 empty] | 31188 |  |  |  | 1249.36
ИТОГИ ПО СМЕТЕ:
Итого прямые затраты по смете в базисных ценах | [5 empty] | 133551 | 133551 |  |  | 11153.81
Итого прямые затраты по смете с учетом коэффициентов к итогам (Работа "вхолостую" ОЗП=0,8; ТЗ=0,8 (Поз. 1-14, 16-19, 21-27, 29-35, 37-41, 51-53, 55-61, 63-67, 71-89, 91-96, 98-119, 121-122, 124-128, 130-133, 135-139, 141, 143-155, 157-158, 161, 166, 162-164)) | [5 empty] | 106841 | 106841 |  |  | 8923.05
Накладные расходы | [5 empty] | 72652
Сметная прибыль | [5 empty] | 42736
Итоги по смете:
Пусконаладочные работы: 'вхолостую' - 80%, 'под нагрузкой' - 20% | [5 empty] | 222229 |  |  |  | 8923.05
Итого | [5 empty] | 222229 |  |  |  | 8923.05
В том числе:
ФОТ | [5 empty] | 106841
Накладные расходы | [5 empty] | 72652
Сметная прибыль | [5 empty] | 42736
ВСЕГО по смете | [5 empty] | 222229 |  |  |  | 8923.05
Составил: ___________________________Шиляева Т.В.
(должность, подпись, расшифровка)
Проверил: ___________________________Смирнова А.Н.
(должность, подпись, расшифровка)