## ЛСР по форме №4
СОГЛАСОВАНО: | [7 empty] | УТВЕРЖДАЮ:
______________ | [7 empty] | ____________
" _____ " ________________ 2018 г. | [7 empty] | "______ " _______________2018 г.
«Реконструкция ПС 110 кВ Ореховская (увеличение трансформаторной мощности на 16 МВА, выключателей 110 кВ, разъединителей 110 кВ)»
(наименование стройки)
ЛОКАЛЬНЫЙ СМЕТНЫЙ РАСЧЕТ № 09-01-02
(локальная смета)
на | Пусконаладочные работы по системе РЗА
(наименование работ и затрат, наименование объекта)
Основание: 2017-26р-299/17-ППНР
| Сметная стоимость прочих _______________________________________________________________________________________________ |  | ___________________________173,514 |  | тыс. руб.
| Средства на оплату труда _______________________________________________________________________________________________ |  | ___________________________83,420 |  | тыс. руб.
| Сметная трудоемкость _______________________________________________________________________________________________ |  | _______________________________________________________________________________________________6603,78 |  | чел.час
| Трудозатраты механизаторов _______________________________________________________________________________________________ |  | _______________________________________________________________________________________________0 |  | чел.час
Составлен(а) в текущих (прогнозных) ценах по состоянию на 01.01.2000г. ( ФЕР-2017 (с Изм. 1-4))
№ пп | Шифр и номер позиции норматива | Наименование работ и затрат, единица измерения | Количество | Стоимость единицы, руб. |  | Общая стоимость, руб. |  |  | Затраты труда рабочих, чел.-ч, не занятых обслуживанием машин
|  |  |  | всего | эксплуата- ции машин | Всего | оплаты труда | эксплуата- ция машин
|  |  |  | оплаты труда | в т.ч. оплаты труда |  |  | в т.ч. оплаты труда | на единицу | всего
1 | 2 | 3 | 4 | 5 | 6 | 7 | 8 | 9 | 10 | 11
Раздел 1. Пусконаладочные работы
Отдел 03. Коммутационные аппараты
1 | ФЕРп01-03-020-05 Приказ Минстроя России от 30.12.2016 №1039/пр | Схема вторичной коммутации масляного выключателя с дистанционным управлением с общим электромагнитным, моторным или грузовым приводом, напряжение выключателя: до 220 кВ (шт) | 3 | 471,18 471,18 |  | 1414 | 1414 |  | 40.5 | 121.5
2 | ФЕРп01-03-020-04 Приказ Минстроя России от 30.12.2016 №1039/пр | Схема вторичной коммутации масляного выключателя с дистанционным управлением с общим электромагнитным, моторным или грузовым приводом, напряжение выключателя: до 35 кВ (шт) | 7 | 335,06 335,06 |  | 2345 | 2345 |  | 28.8 | 201.6
3 | ФЕРп01-03-025-05 Приказ Минстроя России от 30.12.2016 №1039/пр | Схема электромагнитной блокировки коммутационных аппаратов, количество блокируемых аппаратов: до 30 (110 кВ) (шт) | 1 | 1047,06 1047,06 |  | 1047 | 1047 |  | 90 | 90
4 | ФЕРп01-03-025-05 Приказ Минстроя России от 30.12.2016 №1039/пр | Схема электромагнитной блокировки коммутационных аппаратов, количество блокируемых аппаратов: до 30 (35 кВ) (шт) | 2 | 1047,06 1047,06 |  | 2094 | 2094 |  | 90 | 180
5 | ФЕРп01-03-024-02 Приказ Минстроя России от 30.12.2016 №1039/пр | Схема вторичной коммутации разъединителя с дистанционным управлением, привод: общий, напряжение разъединителя до 220 кВ (шт) | 76 | 209,41 209,41 |  | 15915 | 15915 |  | 18 | 1368
6 | ФЕРп01-03-002-04 Приказ Минстроя России от 30.12.2016 №1039/пр | Выключатель трехполюсный напряжением до 1 кВ с: электромагнитным, тепловым или комбинированным расцепителем, номинальный ток до 50 А (шт) | 5 | 16,91 16,91 |  | 85 | 85 |  | 1.8 | 9
Отдел 04. Устройства релейной защиты
7 | ФЕРп01-04-030-01 Приказ Минстроя России от 30.12.2016 №1039/пр | Дифференциальная фазная защита (релейная часть): ДФЗ-201 (полукомплект) | 2 | 1348,51 1348,51 |  | 2697 | 2697 |  | 100.8 | 201.6
8 | ФЕРп01-04-033-03 Приказ Минстроя России от 30.12.2016 №1039/пр | Терминал дистанционной и токовой защиты линий 110-220 кВ, REL-511R (компл.) | 2 | 2485,12 2485,12 |  | 4970 | 4970 |  | 185.76 | 371.52
9 | ФЕРп01-04-074-01 Приказ Минстроя России от 30.12.2016 №1039/пр | Приемопередатчик для дифференциально-фазной или направленной дистанционной защиты линий: ПВЗЛ (компл.) | 2 | 2090,53 2090,53 |  | 4181 | 4181 |  | 161.28 | 322.56
10 | ФЕРп01-04-033-03 Приказ Минстроя России от 30.12.2016 №1039/пр | Терминал дистанционной и токовой защиты линий 110-220 кВ, REL-511R (компл.) | 1 | 2485,12 2485,12 |  | 2485 | 2485 |  | 185.76 | 185.76
11 | ФЕРп01-04-035-01 Приказ Минстроя России от 30.12.2016 №1039/пр | Терминал защиты трансформаторов: двух- и трехобмоточных RET-3 (компл.) | 2 | 2253,93 2253,93 |  | 4508 | 4508 |  | 168.48 | 336.96
12 | ФЕРп01-04-034-02 Приказ Минстроя России от 30.12.2016 №1039/пр | Дистанционная защита распределительных сетей 6-20 кВ: терминал SPAC-800 (компл.) | 2 | 799,49 799,49 |  | 1599 | 1599 |  | 59.76 | 119.52
13 | ФЕРп01-04-034-02 Приказ Минстроя России от 30.12.2016 №1039/пр | Дистанционная защита распределительных сетей 6-20 кВ: терминал SPAC-800 (компл.) | 2 | 799,49 799,49 |  | 1599 | 1599 |  | 59.76 | 119.52
14 | ФЕРп01-04-021-06 Приказ Минстроя России от 30.12.2016 №1039/пр | Дифференциальная защита шин: REB-103 (компл.) | 2 | 2579,33 2579,33 |  | 5159 | 5159 |  | 204.48 | 408.96
15 | ФЕРп01-04-033-03 Приказ Минстроя России от 30.12.2016 №1039/пр | Терминал дистанционной и токовой защиты линий 110-220 кВ, REL-511R (компл.) | 4 | 2485,12 2485,12 |  | 9940 | 9940 |  | 185.76 | 743.04
16 | ФЕРп01-04-033-03 Приказ Минстроя России от 30.12.2016 №1039/пр | Терминал дистанционной и токовой защиты линий 110-220 кВ, REL-511R (компл.) | 1 | 2485,12 2485,12 |  | 2485 | 2485 |  | 185.76 | 185.76
17 | ФЕРп01-04-033-03 Приказ Минстроя России от 30.12.2016 №1039/пр | Терминал дистанционной и токовой защиты линий 110-220 кВ, REL-511R (компл.) | 2 | 2485,12 2485,12 |  | 4970 | 4970 |  | 185.76 | 371.52
18 | ФЕРп01-04-034-02 Приказ Минстроя России от 30.12.2016 №1039/пр | Дистанционная защита распределительных сетей 6-20 кВ: терминал SPAC-800 (компл.) | 2 | 799,49 799,49 |  | 1599 | 1599 |  | 59.76 | 119.52
Отдел 05. Устройства автоматики
19 | ФЕРп01-05-028-03 Приказ Минстроя России от 30.12.2016 №1039/пр | Автоматический регулятор: напряжения силовых трансформаторов SPAU341C (шт) | 2 | 735,63 735,63 |  | 1471 | 1471 |  | 58.32 | 116.64
20 | ФЕРп01-05-025-03 Приказ Минстроя России от 30.12.2016 №1039/пр | Устройство измерения и фиксации аварийных значений тока и напряжения (шт) | 2 | 258,66 258,66 |  | 517 | 517 |  | 18 | 36
21 | ФЕРп01-05-011-01 Приказ Минстроя России от 30.12.2016 №1039/пр | Панель автоматического пуска: аварийного осциллографа ПДЭ-0301 (шт) | 1 | 1146,36 1146,36 |  | 1146 | 1146 |  | 81.36 | 81.36
Отдел 06. Устройства систем напряжения и оперативного тока
22 | ФЕРп01-06-020-03 Приказ Минстроя России от 30.12.2016 №1039/пр | Вторичной цепи: трансформатора напряжения трехфазного (система) | 4 | 90,78 90,78 |  | 363 | 363 |  | 7.92 | 31.68
23 | ФЕРп01-06-020-03 Приказ Минстроя России от 30.12.2016 №1039/пр | Вторичной цепи: трансформатора напряжения трехфазного (система) | 4 | 90,78 90,78 |  | 363 | 363 |  | 7.92 | 31.68
24 | ФЕРп01-06-020-03 Приказ Минстроя России от 30.12.2016 №1039/пр | Вторичной цепи: трансформатора напряжения трехфазного (система) | 4 | 90,78 90,78 |  | 363 | 363 |  | 7.92 | 31.68
25 | ФЕРп01-06-021-01 Приказ Минстроя России от 30.12.2016 №1039/пр | Схема разводки трехпроводной системы с количеством панелей (шкафов, ячеек): до 2 (схема) (ОП п.1.1.52 Для четырехпроводной системы разводки ОЗП=1,3; ТЗ=1,3) | 31 | 42,91 42,91 |  | 1330 | 1330 |  | 3.744 | 116.06
26 | ФЕРп01-06-021-01 Приказ Минстроя России от 30.12.2016 №1039/пр | Схема разводки трехпроводной системы с количеством панелей (шкафов, ячеек): до 2 (схема) (ОП п.1.1.52 Для четырехпроводной системы разводки ОЗП=1,3; ТЗ=1,3) | 23 | 42,91 42,91 |  | 987 | 987 |  | 3.744 | 86.11
27 | ФЕРп01-06-021-02 Приказ Минстроя России от 30.12.2016 №1039/пр | Схема разводки трехпроводной системы с количеством панелей (шкафов, ячеек): за каждую последующую панель (шкаф, ячейку) свыше 2 (схема) (ОП п.1.1.52 Для четырехпроводной системы разводки ОЗП=1,3; ТЗ=1,3) | 4 | 10,73 10,73 |  | 43 | 43 |  | 0.936 | 3.74
28 | ФЕРп01-06-021-01 Приказ Минстроя России от 30.12.2016 №1039/пр | Схема разводки трехпроводной системы с количеством панелей (шкафов, ячеек): до 2 (схема) (ОП п.1.1.52 Для четырехпроводной системы разводки ОЗП=1,3; ТЗ=1,3) | 4 | 42,91 42,91 |  | 172 | 172 |  | 3.744 | 14.98
29 | ФЕРп01-06-021-02 Приказ Минстроя России от 30.12.2016 №1039/пр | Схема разводки трехпроводной системы с количеством панелей (шкафов, ячеек): за каждую последующую панель (шкаф, ячейку) свыше 2 (схема) (ОП п.1.1.52 Для четырехпроводной системы разводки ОЗП=1,3; ТЗ=1,3) | 2 | 10,73 10,73 |  | 21 | 21 |  | 0.936 | 1.87
30 | ФЕРп01-06-021-01 Приказ Минстроя России от 30.12.2016 №1039/пр | Схема разводки трехпроводной системы с количеством панелей (шкафов, ячеек): до 2 (схема) (ОП п.1.1.52 Для четырехпроводной системы разводки ОЗП=1,3; ТЗ=1,3) | 4 | 42,91 42,91 |  | 172 | 172 |  | 3.744 | 14.98
31 | ФЕРп01-06-021-02 Приказ Минстроя России от 30.12.2016 №1039/пр | Схема разводки трехпроводной системы с количеством панелей (шкафов, ячеек): за каждую последующую панель (шкаф, ячейку) свыше 2 (схема) (ОП п.1.1.52 Для четырехпроводной системы разводки ОЗП=1,3; ТЗ=1,3) | 17 | 10,73 10,73 |  | 182 | 182 |  | 0.936 | 15.91
32 | ФЕРп01-06-021-02 Приказ Минстроя России от 30.12.2016 №1039/пр | Схема разводки трехпроводной системы с количеством панелей (шкафов, ячеек): за каждую последующую панель (шкаф, ячейку) свыше 2 (схема) | 11 | 8,25 8,25 |  | 91 | 91 |  | 0.72 | 7.92
33 | ФЕРп01-06-021-01 Приказ Минстроя России от 30.12.2016 №1039/пр | Схема разводки трехпроводной системы с количеством панелей (шкафов, ячеек): до 2 (схема) (ОП п.1.1.52 Для четырехпроводной системы разводки ОЗП=1,3; ТЗ=1,3) | 2 | 42,91 42,91 |  | 86 | 86 |  | 3.744 | 7.49
34 | ФЕРп01-06-021-02 Приказ Минстроя России от 30.12.2016 №1039/пр | Схема разводки трехпроводной системы с количеством панелей (шкафов, ячеек): за каждую последующую панель (шкаф, ячейку) свыше 2 (схема) (ОП п.1.1.52 Для четырехпроводной системы разводки ОЗП=1,3; ТЗ=1,3) | 12 | 10,73 10,73 |  | 129 | 129 |  | 0.936 | 11.23
35 | ФЕРп01-06-021-01 Приказ Минстроя России от 30.12.2016 №1039/пр | Схема разводки трехпроводной системы с количеством панелей (шкафов, ячеек): до 2 (схема) (ОП п.1.1.47 Для двухпроводной системы разводки ОЗП=0,7; ТЗ=0,7) | 2 | 23,11 23,11 |  | 46 | 46 |  | 2.016 | 4.03
36 | ФЕРп01-06-021-02 Приказ Минстроя России от 30.12.2016 №1039/пр | Схема разводки трехпроводной системы с количеством панелей (шкафов, ячеек): за каждую последующую панель (шкаф, ячейку) свыше 2 (схема) (ОП п.1.1.47 Для двухпроводной системы разводки ОЗП=0,7; ТЗ=0,7) | 2 | 5,78 5,78 |  | 12 | 12 |  | 0.504 | 1.01
37 | ФЕРп01-06-021-01 Приказ Минстроя России от 30.12.2016 №1039/пр | Схема разводки трехпроводной системы с количеством панелей (шкафов, ячеек): до 2 (схема) (ОП п.1.1.52 Для четырехпроводной системы разводки ОЗП=1,3; ТЗ=1,3) | 2 | 42,91 42,91 |  | 86 | 86 |  | 3.744 | 7.49
38 | ФЕРп01-06-021-02 Приказ Минстроя России от 30.12.2016 №1039/пр | Схема разводки трехпроводной системы с количеством панелей (шкафов, ячеек): за каждую последующую панель (шкаф, ячейку) свыше 2 (схема) (ОП п.1.1.52 Для четырехпроводной системы разводки ОЗП=1,3; ТЗ=1,3) | 12 | 10,73 10,73 |  | 129 | 129 |  | 0.936 | 11.23
39 | ФЕРп01-06-021-01 Приказ Минстроя России от 30.12.2016 №1039/пр | Схема разводки трехпроводной системы с количеством панелей (шкафов, ячеек): до 2 (схема) (ОП п.1.1.47 Для двухпроводной системы разводки ОЗП=0,7; ТЗ=0,7) | 2 | 23,11 23,11 |  | 46 | 46 |  | 2.016 | 4.03
40 | ФЕРп01-06-021-02 Приказ Минстроя России от 30.12.2016 №1039/пр | Схема разводки трехпроводной системы с количеством панелей (шкафов, ячеек): за каждую последующую панель (шкаф, ячейку) свыше 2 (схема) (ОП п.1.1.47 Для двухпроводной системы разводки ОЗП=0,7; ТЗ=0,7) | 2 | 5,78 5,78 |  | 12 | 12 |  | 0.504 | 1.01
41 | ФЕРп01-06-012-01 Приказ Минстроя России от 30.12.2016 №1039/пр | Устройство мигающего света автономное (шт) | 1 | 54,47 54,47 |  | 54 | 54 |  | 4.32 | 4.32
42 | ФЕРп01-06-022-02 Приказ Минстроя России от 30.12.2016 №1039/пр | Схема резервирования питания трехпроводной системы от другого источника питания с устройством: релейно-контакторного переключателя (схема) | 1 | 87,94 87,94 |  | 88 | 88 |  | 9.36 | 9.36
Отдел 09. Системы автоматического управления и регулирования
43 | ФЕРп01-09-001-01 Приказ Минстроя России от 30.12.2016 №1039/пр | Датчик контактный механический с числом цепей управления: до 2 (шт) | 1 | 21,69 21,69 |  | 22 | 22 |  | 1.62 | 1.62
44 | ФЕРп01-09-001-03 Приказ Минстроя России от 30.12.2016 №1039/пр | Датчик контактный механический с числом цепей управления: до 10 (шт) | 3 | 130,15 130,15 |  | 390 | 390 |  | 9.72 | 29.16
45 | ФЕРп01-09-001-03 Приказ Минстроя России от 30.12.2016 №1039/пр | Датчик контактный механический с числом цепей управления: до 10 (шт) | 7 | 130,15 130,15 |  | 911 | 911 |  | 9.72 | 68.04
46 | ФЕРп01-09-010-02 Приказ Минстроя России от 30.12.2016 №1039/пр | Функциональная группа управления релейно-контакторная с общим числом внешних блокировочных связей: до 5 (шт) | 20 | 85,26 85,26 |  | 1705 | 1705 |  | 7.2 | 144
47 | ФЕРп01-09-002-01 Приказ Минстроя России от 30.12.2016 №1039/пр | Датчик бесконтактный с числом "вход-выход": до 3 (шт) | 12 | 86,77 86,77 |  | 1041 | 1041 |  | 6.48 | 77.76
48 | ФЕРп01-09-002-01 Приказ Минстроя России от 30.12.2016 №1039/пр | Датчик бесконтактный с числом "вход-выход": до 3 (шт) | 2 | 86,77 86,77 |  | 174 | 174 |  | 6.48 | 12.96
49 | ФЕРп01-09-011-02 Приказ Минстроя России от 30.12.2016 №1039/пр | Функциональная группа управления аналоговая бесконтактная с общим числом элементов и органов настройки: до 5 (шт) | 14 | 386,27 386,27 |  | 5408 | 5408 |  | 29.16 | 408.24
Отдел 10. Устройства и схемы сигнализации
50 | ФЕРп01-10-001-01 Приказ Минстроя России от 30.12.2016 №1039/пр | Сбор и реализация сигналов информации устройств защиты, автоматики электрических и технологических режимов (сигнал) | 46 | 14,26 14,26 |  | 656 | 656 |  | 1.22 | 56.12
51 | ФЕРп01-10-002-01 Приказ Минстроя России от 30.12.2016 №1039/пр | Схема образования участка сигнализации (центральной, технологической, местной, аварийной, предупредительной и др.) (участок) | 3 | 274,77 274,77 |  | 824 | 824 |  | 23.49 | 70.47
52 | ФЕРп01-10-010-01 Приказ Минстроя России от 30.12.2016 №1039/пр | Схема контроля изоляции электрической сети: с помощью электроизмерительных приборов (схема) | 2 | 54,84 54,84 |  | 110 | 110 |  | 4.86 | 9.72
53 | ФЕРп01-10-010-02 Приказ Минстроя России от 30.12.2016 №1039/пр | Схема контроля изоляции электрической сети: с применением релейно-контакторной аппаратуры и бесконтактных элементов (схема) | 6 | 146,23 146,23 |  | 877 | 877 |  | 12.96 | 77.76
Отдел 11. Измерения в электроустановках
54 | ФЕРп01-11-026-02 Приказ Минстроя России от 30.12.2016 №1039/пр | Снятие, обработка и анализ: векторных диаграмм (шт) | 71 | 20,75 20,75 |  | 1473 | 1473 |  | 1.62 | 115.02
55 | ФЕРп01-11-026-02 Приказ Минстроя России от 30.12.2016 №1039/пр | Снятие, обработка и анализ: векторных диаграмм (шт) | 54 | 20,75 20,75 |  | 1121 | 1121 |  | 1.62 | 87.48
56 | ФЕРп01-11-028-01 Приказ Минстроя России от 30.12.2016 №1039/пр | Измерение сопротивления изоляции (на линию) мегаомметром кабельных и других линий напряжением до 1 кВ, предназначенных для передачи электроэнергии к распределительным устройствам, щитам, шкафам, коммутационным аппаратам и электропотребителям (шт) | 58 | 4,1 4,1 |  | 238 | 238 |  | 0.32 | 18.56
57 | ФЕРп01-11-028-01 Приказ Минстроя России от 30.12.2016 №1039/пр | Измерение сопротивления изоляции (на линию) мегаомметром кабельных и других линий напряжением до 1 кВ, предназначенных для передачи электроэнергии к распределительным устройствам, щитам, шкафам, коммутационным аппаратам и электропотребителям (шт) | 18 | 4,1 4,1 |  | 74 | 74 |  | 0.32 | 5.76
Отдел 12. Испытание повышенным напряжением
58 | ФЕРп01-12-027-07 Приказ Минстроя России от 30.12.2016 №1039/пр | Испытание кабеля силового длиной до 500 м напряжением до 1 кВ (испытание) | 174 | 27,86 27,86 |  | 4848 | 4848 |  | 2.43 | 422.82
59 | ФЕРп01-12-027-07 Приказ Минстроя России от 30.12.2016 №1039/пр | Испытание кабеля силового длиной до 500 м напряжением до 1 кВ (испытание) | 38 | 27,86 27,86 |  | 1059 | 1059 |  | 2.43 | 92.34
60 | ФЕРп01-12-029-01 Приказ Минстроя России от 30.12.2016 №1039/пр | Испытание цепи вторичной коммутации (испытание) | 55 | 19,52 19,52 |  | 1074 | 1074 |  | 1.62 | 89.1
Отдел 13. Электрически взаимосвязанные устройства и технологические комплексы
61 | ФЕРп01-13-001-03 Приказ Минстроя России от 30.12.2016 №1039/пр | Присоединение с количеством взаимосвязанных устройств: до 10 шт. (Опробование взаимных связей устройств РЗиА) (присоединение) | 4 | 878,13 878,13 |  | 3513 | 3513 |  | 59.94 | 239.76
62 | ФЕРп01-13-001-03 Приказ Минстроя России от 30.12.2016 №1039/пр | Присоединение с количеством взаимосвязанных устройств: до 10 шт. (Опробование взаимодействия устройств автоматики и защиты с центральными, технологическими и участковыми системами сигнализации и щитом управления) (присоединение) | 2 | 878,13 878,13 |  | 1756 | 1756 |  | 59.94 | 119.88
Итого прямые затраты по разделу в базисных ценах | [5 empty] | 104275 | 104275 |  |  | 8254.72
Итого прямые затраты по разделу с учетом коэффициентов к итогам | [5 empty] | 83420 | 83420 |  |  | 6603.78
В том числе, справочно:
Работа "вхолостую" ОЗП=0,8; ТЗ=0,8 (Поз. 1-62) | [5 empty] | -20855 | -20855 |  |  | -1650.944
Накладные расходы | [5 empty] | 56726
В том числе, справочно:
68% ФОТ (от 83420) (Поз. 1-62) | [5 empty] | 56726
Сметная прибыль | [5 empty] | 33368
В том числе, справочно:
40% ФОТ (от 83420) (Поз. 1-62) | [5 empty] | 33368
Итоги по разделу 1 Пусконаладочные работы :
Пусконаладочные работы: 'вхолостую' - 80%, 'под нагрузкой' - 20% | [5 empty] | 173514 |  |  |  | 6603.78
Итого | [5 empty] | 173514 |  |  |  | 6603.78
В том числе:
ФОТ | [5 empty] | 83420
Накладные расходы | [5 empty] | 56726
Сметная прибыль | [5 empty] | 33368
Итого по разделу 1 Пусконаладочные работы | [5 empty] | 173514 |  |  |  | 6603.78
ИТОГИ ПО СМЕТЕ:
Итого прямые затраты по смете в базисных ценах | [5 empty] | 104275 | 104275 |  |  | 8254.72
Итого прямые затраты по смете с учетом коэффициентов к итогам (Работа "вхолостую" ОЗП=0,8; ТЗ=0,8 (Поз. 1-62)) | [5 empty] | 83420 | 83420 |  |  | 6603.78
Накладные расходы | [5 empty] | 56726
Сметная прибыль | [5 empty] | 33368
Итоги по смете:
Пусконаладочные работы: 'вхолостую' - 80%, 'под нагрузкой' - 20% | [5 empty] | 173514 |  |  |  | 6603.78
Итого | [5 empty] | 173514 |  |  |  | 6603.78
В том числе:
ФОТ | [5 empty] | 83420
Накладные расходы | [5 empty] | 56726
Сметная прибыль | [5 empty] | 33368
ВСЕГО по смете | [5 empty] | 173514 |  |  |  | 6603.78
Составил: ___________________________Шиляева Т.В.
(должность, подпись, расшифровка)
Проверил: ___________________________Смирнова А.Н.
(должность, подпись, расшифровка)