## ЛСР 17 граф
СОГЛАСОВАНО: | [11 empty] | УТВЕРЖДАЮ:
_________________ | [11 empty] | _________________
" _____ " ________________ 2015 г. | [11 empty] | "____" ______________2015 г.
Реконструкция ПС-110/35/6 кВ Иглинская. Реконструкция ОРУ-110 кВ, ОРУ-35 кВ, КРУН-6 кВ установка ОПУ
(наименование стройки)
ЛОКАЛЬНЫЙ СМЕТНЫЙ РАСЧЕТ № 01-02-01
(локальная смета)
|  | на | Планировка площадки ПС
(наименование работ и затрат, наименование объекта)
Основание: Э 712-13-033-24-ГТ Изм.1
|  |  | Сметная стоимость строительных работ _______________________________________________________________________________________________ | [5 empty] | ___________________________0,366 |  | тыс. руб.
|  |  | Средства на оплату труда _______________________________________________________________________________________________ | [5 empty] | ___________________________0,082 |  | тыс. руб.
|  |  | Сметная трудоемкость _______________________________________________________________________________________________ | [5 empty] | _______________________________________________________________________________________________6,64 |  | чел.час
Составлен(а) в текущих (прогнозных) ценах по состоянию на 01.01.2000 г.
№ пп | Обосно- вание | Наименование | Ед. изм. | Кол. | Стоимость единицы, руб. |  |  |  | Общая стоимость, руб. |  |  |  | Т/з осн. раб.на ед. | Т/з осн. раб. Всего | Т/з мех. на ед. | Т/з мех. Всего
[5 empty] | Всего | В том числе |  |  | Всего | В том числе
[6 empty] | Осн.З/п | Эк.Маш | З/пМех |  | Осн.З/п | Эк.Маш | З/пМех
1 | 2 | 3 | 4 | 5 | 6 | 7 | 8 | 9 | 10 | 11 | 12 | 13 | 14 | 15 | 16 | 17
Раздел 1. Планировка площадки ПС
1 | ФЕР01-01-003-08 Приказ Минстроя РФ от 30.01.14 №31/пр Устройство выемки | Разработка грунта в отвал экскаваторами «драглайн» или «обратная лопата» с ковшом вместимостью: 0,65 (0,5-1) м3, группа грунтов 2 | 1000 м3 грунта | 0,006 6 / 1000 | 2706.44 | 81.74 | 2624.7 | 307.4 | 16 |  | 16 | 2 | 10.48 | 0.06 | 22.77 | 0.14
Устройство насыпи с учетом вытесненного грунта (13м3) в 1 Этапе
2 | ФЕР01-01-031-02 Приказ Минстроя РФ от 30.01.14 №31/пр устройство насыпи | Разработка грунта с перемещением до 10 м бульдозерами мощностью: 96 кВт (130 л.с.), группа грунтов 2 | 1000 м3 грунта | 0,019 (6+13) / 1000 | 1034.55 |  | 1034.55 | 148.5 | 20 |  | 20 | 3 |  |  | 11 | 0.21
3 | ФЕР01-01-031-10 Приказ Минстроя РФ от 30.01.14 №31/пр | При перемещении грунта на каждые последующие 10 м добавлять: к расценке 01-01-031-02 (40 м ПЗ=4 (ОЗП=4; ЭМ=4 к расх.; ЗПМ=4; МАТ=4 к расх.; ТЗ=4; ТЗМ=4)) | 1000 м3 грунта | 0,019 19 / 1000 | 3476.08 |  | 3476.08 | 498.96 | 66 |  | 66 | 9 |  |  | 36.96 | 0.7
4 | ФЕР01-02-027-11 Приказ Минстроя РФ от 30.01.14 №31/пр | Планировка откосов и полотна: насыпей механизированным способом, группа грунтов 1 | 1000 м2 спланированной площади | 0,252 252 / 1000 | 517.26 | 218.72 | 298.54 | 34.97 | 130 | 55 | 75 | 9 | 26.1 | 6.58 | 2.59 | 0.65
5 | ФЕР01-02-001-02 Приказ Минстроя РФ от 30.01.14 №31/пр | Уплотнение грунта прицепными катками на пневмоколесном ходу 25 т на первый проход по одному следу при толщине слоя: 30 см | 1000 м3 уплотненного грунта | 0,019 19 / 1000 | 1277.37 |  | 1277.37 | 209 | 24 |  | 24 | 4 |  |  | 15.39 | 0.29
Итого прямые затраты по разделу в ценах 2001г. | [8 empty] | 256 | 55 | 201 | 27 |  | 6.64 |  | 1.99
Накладные расходы | [8 empty] | 72
В том числе, справочно:
84% ФОТ (от 64) (Поз. 4) | [8 empty] | 54
100% ФОТ (от 18) (Поз. 1-3, 5) | [8 empty] | 18
Сметная прибыль | [8 empty] | 38
В том числе, справочно:
45% ФОТ (от 64) (Поз. 4) | [8 empty] | 29
50% ФОТ (от 18) (Поз. 1-3, 5) | [8 empty] | 9
Итоги по разделу 1 Планировка площадки ПС :
Земляные работы, выполняемые механизированным способом:
Итого Поз. 1-3, 5 | [8 empty] | 126 |  | 126 | 18 |  | 0.06 |  | 1.34
Накладные расходы 100% ФОТ (от 18) | [8 empty] | 18
Сметная прибыль 50% ФОТ (от 18) | [8 empty] | 9
Итого c накладными и см. прибылью | [8 empty] | 153 |  |  |  |  | 0.06 |  | 1.34
Земляные работы, выполняемые по другим видам работ (подготовительным, сопутствующим, укрепительным):
Итого Поз. 4 | [8 empty] | 130 | 55 | 75 | 9 |  | 6.58 |  | 0.65
Накладные расходы 84% ФОТ (от 64) | [8 empty] | 54
Сметная прибыль 45% ФОТ (от 64) | [8 empty] | 29
Итого c накладными и см. прибылью | [8 empty] | 213 |  |  |  |  | 6.58 |  | 0.65
Итого | [8 empty] | 366 |  |  |  |  | 6.64 |  | 1.99
В том числе:
Машины и механизмы | [8 empty] | 201
ФОТ | [8 empty] | 82
Накладные расходы | [8 empty] | 72
Сметная прибыль | [8 empty] | 38
Итого по разделу 1 Планировка площадки ПС | [8 empty] | 366 |  |  |  |  | 6.64 |  | 1.99
ИТОГИ ПО СМЕТЕ:
Итого прямые затраты по смете в ценах 2001г. | [8 empty] | 256 | 55 | 201 | 27 |  | 6.64 |  | 1.99
Накладные расходы | [8 empty] | 72
В том числе, справочно:
84% ФОТ (от 64) (Поз. 4) | [8 empty] | 54
100% ФОТ (от 18) (Поз. 1-3, 5) | [8 empty] | 18
Сметная прибыль | [8 empty] | 38
В том числе, справочно:
45% ФОТ (от 64) (Поз. 4) | [8 empty] | 29
50% ФОТ (от 18) (Поз. 1-3, 5) | [8 empty] | 9
Итоги по смете:
Земляные работы, выполняемые механизированным способом:
Итого Поз. 1-3, 5 | [8 empty] | 126 |  | 126 | 18 |  | 0.06 |  | 1.34
Накладные расходы 100% ФОТ (от 18) | [8 empty] | 18
Сметная прибыль 50% ФОТ (от 18) | [8 empty] | 9
Итого c накладными и см. прибылью | [8 empty] | 153 |  |  |  |  | 0.06 |  | 1.34
Земляные работы, выполняемые по другим видам работ (подготовительным, сопутствующим, укрепительным):
Итого Поз. 4 | [8 empty] | 130 | 55 | 75 | 9 |  | 6.58 |  | 0.65
Накладные расходы 84% ФОТ (от 64) | [8 empty] | 54
Сметная прибыль 45% ФОТ (от 64) | [8 empty] | 29
Итого c накладными и см. прибылью | [8 empty] | 213 |  |  |  |  | 6.58 |  | 0.65
Итого | [8 empty] | 366 |  |  |  |  | 6.64 |  | 1.99
В том числе:
Машины и механизмы | [8 empty] | 201
ФОТ | [8 empty] | 82
Накладные расходы | [8 empty] | 72
Сметная прибыль | [8 empty] | 38
ВСЕГО по смете | [8 empty] | 366 |  |  |  |  | 6.64 |  | 1.99
Составил: ___________________________Г.В. Парафейник
(должность, подпись, расшифровка)
Проверил: ___________________________П.В. Осипов
(должность, подпись, расшифровка)