## ЛСР 17 граф
СОГЛАСОВАНО: | [11 empty] | УТВЕРЖДАЮ:
_________________ | [11 empty] | _________________
" _____ " ________________ 2015 г. | [11 empty] | "____" ______________2015 г.
Реконструкция ПС-110/35/6 кВ Иглинская. Реконструкция ОРУ-110 кВ, ОРУ-35 кВ, КРУН-6 кВ установка ОПУ
(наименование стройки)
ЛОКАЛЬНЫЙ СМЕТНЫЙ РАСЧЕТ № 02-03-01
(локальная смета)
|  | на | Приобретение и монтаж оборудования ОРУ 110 кВ
(наименование работ и затрат, наименование объекта)
Основание: Э 712-13-Э2-047-23-ЭП
|  |  | Сметная стоимость _______________________________________________________________________________________________ | [5 empty] | ___________________________13596,160 |  | тыс. руб.
|  |  | строительных работ _______________________________________________________________________________________________ | [5 empty] | _______________________________________________________________________________________________30,309 |  | тыс. руб.
|  |  | монтажных работ _______________________________________________________________________________________________ | [5 empty] | _______________________________________________________________________________________________99,834 |  | тыс. руб.
|  |  | оборудования _______________________________________________________________________________________________ | [5 empty] | _______________________________________________________________________________________________13466,017 |  | тыс. руб.
|  |  | Средства на оплату труда _______________________________________________________________________________________________ | [5 empty] | ___________________________26,497 |  | тыс. руб.
|  |  | Сметная трудоемкость _______________________________________________________________________________________________ | [5 empty] | _______________________________________________________________________________________________2355,64 |  | чел.час
Составлен(а) в текущих (прогнозных) ценах по состоянию на 01.01.2000 г.
№ пп | Обосно- вание | Наименование | Ед. изм. | Кол. | Стоимость единицы, руб. |  |  |  | Общая стоимость, руб. |  |  |  | Т/з осн. раб.на ед. | Т/з осн. раб. Всего | Т/з мех. на ед. | Т/з мех. Всего
[5 empty] | Всего | В том числе |  |  | Всего | В том числе
[6 empty] | Осн.З/п | Эк.Маш | З/пМех |  | Осн.З/п | Эк.Маш | З/пМех
1 | 2 | 3 | 4 | 5 | 6 | 7 | 8 | 9 | 10 | 11 | 12 | 13 | 14 | 15 | 16 | 17
Раздел 1. Монтажные работы ОРУ 110 кВ
Монтаж силового оборудования комплектной поставки ОРУ-110 кВ
Блок Б110-42/1,4-315ОБ-ХЛ1
1 | ФЕРм08-01-130-01 Приказ Минстроя России от 12.11.14 №703/пр Б110-42/1,4-3150Б-ХЛ1 | Распределительные устройства элегазовые напряжением 220 кВ,: выключатель силовой | 1 комплект (3 фазы) | 2 | 1851.48 | 989.12 | 692.01 | 2.52 | 3703 | 1978 | 1384 | 5 | 91.67 | 183.34 | 0.25 | 0.5
Б110-18/2,0-К1000Б-ХЛ1
2 | ФЕРм08-01-011-06 Приказ Минстроя РФ от 30.01.14 №31/пр | Разъединитель напряжением: 110 и 150 кВ, на ток 1000-3200А с одним или двумя заземляющими ножами | 1 компл. (3 полюса) | 6 | 1800.15 | 470.42 | 1020.9 | 140.48 | 10801 | 2823 | 6125 | 843 | 48.9 | 293.4 | 12.1 | 72.6
3 | ФЕРм08-01-057-03 Приказ Минстроя РФ от 30.01.14 №31/пр Б110-18/2,0-К1000Б-ХЛ1 | Приводы к разъединителям с одной тягой: моторный | 1 шт. | 18 6*3 | 160.38 | 90.14 | 21.2 | 1.51 | 2887 | 1623 | 382 | 27 | 9.37 | 168.66 | 0.12 | 2.16
Б110-20/2,0-К1000Б-ХЛ1
4 | ФЕРм08-01-011-06 Приказ Минстроя РФ от 30.01.14 №31/пр | Разъединитель напряжением: 110 и 150 кВ, на ток 1000-3200А с одним или двумя заземляющими ножами | 1 компл. (3 полюса) | 2 | 1800.15 | 470.42 | 1020.9 | 140.48 | 3600 | 941 | 2042 | 281 | 48.9 | 97.8 | 12.1 | 24.2
5 | ФЕРм08-01-057-03 Приказ Минстроя РФ от 30.01.14 №31/пр Б110-20/2,0-К1000Б-ХЛ1 | Приводы к разъединителям с одной тягой: моторный | 1 шт. | 4 2*2 | 160.38 | 90.14 | 21.2 | 1.51 | 642 | 361 | 85 | 6 | 9.37 | 37.48 | 0.12 | 0.48
Б110-74/1,7-К-Б-ХЛ1
6 | ФЕРм08-01-130-05 Приказ Минстроя России от 12.11.14 №703/пр | Распределительные устройства элегазовые напряжением 220 кВ,: трансформатор напряжения | 1 комплект (3 фазы) | 2 | 1156.93 | 400.68 | 688.34 | 4.23 | 2314 | 801 | 1377 | 8 | 36.13 | 72.26 | 0.42 | 0.84
Б110-68/2,0-П500Б-ХЛ1
7 | ФЕРм08-01-017-09 Приказ Минстроя РФ от 30.01.14 №31/пр | Изолятор опорный напряжением: 110 кВ | 1 шт. | 2 | 149.76 | 22.9 | 62.74 | 6.88 | 300 | 46 | 125 | 14 | 2.38 | 4.76 | 0.55 | 1.1
8 | ФЕРм08-01-015-02 Приказ Минстроя РФ от 30.01.14 №31/пр | Разрядник вентильный напряжением: 110 кВ (ПЗ=0,66 (ОЗП=0,66; ЭМ=0,66 к расх.; ЗПМ=0,66; МАТ=0,66 к расх.; ТЗ=0,66; ТЗМ=0,66)) | 1 компл. (3 фазы) | 2 | 945.89 | 194.28 | 504.07 | 50.74 | 1892 | 389 | 1008 | 101 | 20.2 | 40.4 | 3.89 | 7.78
Б110-77/2,0-П-1250Б-УХЛ1
9 | ФЕРм08-01-017-09 Приказ Минстроя РФ от 30.01.14 №31/пр | Изолятор опорный напряжением: 110 кВ | 1 шт. | 2 | 149.76 | 22.9 | 62.74 | 6.88 | 300 | 46 | 125 | 14 | 2.38 | 4.76 | 0.55 | 1.1
Б110-62-Б-ХЛ1
10 | ФЕРм08-01-013-01 Приказ Минстроя РФ от 30.01.14 №31/пр | Заземлитель однополюсный напряжением: 110 кВ | 1 шт. | 2 | 535.52 | 124.1 | 325.89 | 69.57 | 1071 | 248 | 652 | 139 | 12.9 | 25.8 | 6.52 | 13.04
11 | ФЕРм08-01-015-02 Приказ Минстроя РФ от 30.01.14 №31/пр | Разрядник вентильный напряжением: 110 кВ (ПЗ=0,66 (ОЗП=0,66; ЭМ=0,66 к расх.; ЗПМ=0,66; МАТ=0,66 к расх.; ТЗ=0,66; ТЗМ=0,66)) | 1 компл. (3 фазы) | 2 | 945.89 | 194.28 | 504.07 | 50.74 | 1892 | 389 | 1008 | 101 | 20.2 | 40.4 | 3.89 | 7.78
Б110-90 УХЛ1
12 | ФЕРм10-04-013-02 Приказ Минстроя РФ от 30.01.14 №31/пр | Конденсатор одиночный и групповой, контурный, блокировочный и фильтровый, воздушный (переменный и постоянный), масляный и бумажный, устанавливаемый: на изоляторах, масса конденсатора до 20 кг | 1 компл. | 3 | 188.12 | 96.2 |  |  | 564 | 289 |  |  | 10 | 30
13 | ФЕРм08-01-056-01 Приказ Минстроя РФ от 30.01.14 №31/пр | Разъединитель трехполюсный напряжением: до 10 кВ, ток до 600 А | 1 шт. | 3 | 59.8 | 26.74 | 18.57 | 1.27 | 179 | 80 | 56 | 4 | 2.78 | 8.34 | 0.1 | 0.3
14 | ФЕРм10-04-101-06 Приказ Минстроя РФ от 30.01.14 №31/пр | Фильтр заградительный (ФНГ) для трехпрограммного вещания | 1 шт. | 3 | 37.31 | 18.14 |  |  | 112 | 54 |  |  | 2 | 6
15 | ФЕРм08-01-021-05 Приказ Минстроя РФ от 30.01.14 №31/пр | Шина сборная напряжением: 110-150 кВ, сечение до 400 мм2, количество проводов в фазе - 1 | 1 пролет (3 фазы) | 6 | 2144.05 | 403.08 | 1730.46 | 106.35 | 12864 | 2418 | 10383 | 638 | 41.9 | 251.4 | 9.28 | 55.68
16 | ФЕРм08-01-022-01 Приказ Минстроя РФ от 30.01.14 №31/пр | Ошиновка жесткая из алюминиевых труб для ОРУ, напряжение: 110 кВ | 1 пролет (3 фазы) | 4 | 1302.74 | 563.73 | 252.84 | 13.69 | 5211 | 2255 | 1011 | 55 | 58.6 | 234.4 | 1.32 | 5.28
17 | ФЕРм08-01-023-01 Приказ Минстроя РФ от 30.01.14 №31/пр с порталов на блоки | Спуск, петля или перемычка, сечение провода: до 300 мм2, количество проводов в фазе - 1 | 1 спуск, петля или перемычка (3 фазы) | 12 | 111.92 | 45.98 | 63.62 | 18.08 | 1343 | 552 | 763 | 217 | 4.78 | 57.36 | 1.78 | 21.36
18 | ФЕРм10-04-014-04 Приказ Минстроя РФ от 30.01.14 №31/пр применит. ВЧ-заградитель=3шт | Дроссель или трансформатор, масса: до 200 кг | 1 шт. | 3 | 590.28 | 266.66 | 132.29 | 14.79 | 1771 | 800 | 397 | 44 | 29.4 | 88.2 | 1.47 | 4.41
19 | ФССЦ-509-0059 Приказ Минстроя России от 12.11.14 №703/пр | Наконечники кабельные: П16-6Д-МУЗ | 100 шт. | -0,3 | 871 |  |  |  | -261
20 | ФЕРм08-01-020-02 Приказ Минстроя РФ от 30.01.14 №31/пр | Гирлянда поддерживающая из подвесных изоляторов одиночная напряжением: 110 кВ | 1 шт. | 14 3+6+2+3 | 202.51 | 46.56 | 155.02 | 13.4 | 2835 | 652 | 2170 | 188 | 4.84 | 67.76 | 1.14 | 15.96
21 | ФЕРм08-02-396-02 Приказ Минстроя РФ от 30.01.14 №31/пр | Короб металлический на конструкциях, кронштейнах, по фермам и колоннам, длина: 3 м | 100 м | 1,59 3*53/100 | 673.77 | 238.38 | 248.82 | 70.16 | 1071 | 379 | 396 | 112 | 25.36 | 40.32 | 6.94 | 11.03
Металлические конструкции (Э 712-13-Э2-047-23-ЭП лист 9, 10)
22 | ФЕРм08-01-087-03 Приказ Минстроя РФ от 30.01.14 №31/пр | Металлические конструкции | 1 т | 0,016 окр(6*1,83+6*0,71+3*0,339)/1000 | 13090.48 | 598.36 | 508.28 | 23.49 | 209 | 10 | 8 |  | 62.2 | 1 | 1.74 | 0.03
23 | ФЕР13-03-002-04 Приказ Минстроя РФ от 30.01.14 №31/пр | Огрунтовка металлических поверхностей за один раз: грунтовкой ГФ-021 (1.13.7.ОППри нанесении лакокрасочных материалов ручным способом ОЗП=1,1; ТЗ=1,1) | 100 м2 окрашиваемой поверхности | 0,005 окр(0,016*30/100;3) | 274.36 | 62.21 | 9.43 | 0.1 | 1 |  |  |  | 5.84 | 0.03 | 0.01
24 | ФЕР13-03-004-23 Приказ Минстроя РФ от 30.01.14 №31/пр | Окраска металлических огрунтованных поверхностей: краской БТ-177 серебристой (1.13.7.ОППри нанесении лакокрасочных материалов ручным способом ОЗП=1,1; ТЗ=1,1; В 2 слоя ПЗ=2 (ОЗП=2; ЭМ=2 к расх.; ЗПМ=2; МАТ=2 к расх.; ТЗ=2; ТЗМ=2)) | 100 м2 окрашиваемой поверхности | 0,005 окр(0,016*30/100;3) | 483.44 | 57.46 | 24.42 | 0.2 | 2 |  |  |  | 6.34 | 0.03 | 0.02
Металлические конструкции блоков оборудования ОРУ-110:
Б110-42/1,4-3150Б-ХЛ1 (2шт)
Б110-18/2,0-К1000Б-ХЛ1 (6шт)
Б110-20/2,0-К1000Б-ХЛ1 (2шт)
Б110-74/1,7-К-Б-ХЛ1 (2шт)
Б110-68/2,0-П500Б-ХЛ1 (2шт)
Б110-77/2,0-П-1250Б-УХЛ1 (2шт)
Б110-62-Б-ХЛ1 (2шт)
Б110-90-Б-УХЛ1 (3шт)
25 | ФЕР33-02-013-13 Приказ Минстроя РФ от 30.01.14 №31/пр | Установка стальных: конструкций под оборудование массой до 1 т | 1 т конструкций | 13,55 2*0,5+6*0,7+2*0,7+2*0,65+2*0,95+2*0,95+2*0,4+3*0,35 | 292.97 | 82.18 | 159.21 | 15.26 | 3970 | 1114 | 2157 | 207 | 8.42 | 114.09 | 1.13 | 15.31
Площадки обслуживания ОРУ-110 кВ:
Площадка обслуживания разъединителя (6шт)
Площадка обслуживания разъединителей и трансформаторов напряжениея в РП (1шт)
Площадка обслуживания выключателя 110кВ (2шт)
Площадка обслуживания блока конденсатора связи (3шт)
Площадка обслуживания блока ЗОН (2шт)
26 | ФЕР09-03-030-01 Приказ Минстроя РФ от 30.01.14 №31/пр | Монтаж площадок с настилом и ограждением из листовой, рифленой, просечной и круглой стали | 1 т конструкций | 11,159 6*0,864+1*2,1+2*1,1+3*0,335+2*0,335 | 1085.15 | 359.21 | 637.44 | 63.91 | 12109 | 4008 | 7113 | 713 | 39.13 | 436.65 | 4.72 | 52.67
Монтаж опор №1, №2, №3
27 | ФЕР33-02-013-13 Приказ Минстроя РФ от 30.01.14 №31/пр | Установка стальных: конструкций под оборудование массой до 1 т | 1 т конструкций | 0,425 1*(0,125+0,2+0,1) | 292.97 | 82.18 | 159.21 | 15.26 | 125 | 35 | 68 | 6 | 8.42 | 3.58 | 1.13 | 0.48
28 | ФССЦ-201-0783 Приказ Минстроя России от 12.11.14 №703/пр прим. Опоры | Конструкции стальные приспособлений: для монтажа | т | 0,425 1*(0,125+0,2+0,1) | 7441 |  |  |  | 3162
Подвеска трос грозозащитный
29 | ФЕР33-01-026-01 Приказ Минстроя РФ от 30.01.14 №31/пр | Подвеска одного грозозащитного троса ВЛ 35-500 кВ без пересечений с препятствиями при длине анкерного пролета: до 1 км | 1 км линии | 0.02 | 1576.26 | 284.94 | 1291.32 | 24.13 | 32 | 6 | 26 |  | 29.62 | 0.59 | 2.08 | 0.04
30 | ФЕР33-01-032-01 Приказ Минстроя РФ от 30.01.14 №31/пр | Антикоррозионное покрытие грозозащитных тросов ВЛ 35-750 кВ | 1 км троса | 0.02 | 1768.66 | 115.87 | 1499.63 | 44.35 | 35 | 2 | 30 | 1 | 11.68 | 0.23 | 3.08 | 0.06
Монтаж оборудования шкафов наружной установки (стоимость шкафов ШОВ-1 (2шт); ШОВ-2 (2шт), ЯПВМ-3 (3шт), ЯОВМ-2 (3шт))
31 | ФЕРм08-03-572-02 Приказ Минстроя России от 30.12.2016 №1039/пр | Блок управления открытого исполнения высотой и шириной до 1000х800 мм, устанавливаемый: на металлическом основании | шт | 8 3+2+1+1+1 | 47.2 | 23.01 | 21.33 | 3.01 | 378 | 184 | 171 | 24 | 2.32 | 18.56 | 0.24 | 1.92
32 | ФЕРм08-03-524-04 Приказ Минстроя РФ от 30.01.14 №31/пр ШОВ1 | Ящик с одним двухполюсным рубильником, или с двухполюсным рубильником и двумя предохранителями, или с двумя блоками "предохранитель-выключатель", или с двумя предохранителями, устанавливаемый на конструкции на стене или колонне, на ток: до 100 А | 1 шт. | 2 | 73.27 | 24.4 | 3.49 | 0.14 | 147 | 49 | 7 |  | 2.46 | 4.92 | 0.01 | 0.02
33 | ФЕРм08-02-472-10 Приказ Минстроя РФ от 30.01.14 №31/пр прим. ПЗМ (перемычка заземления) | Проводник заземляющий из медного изолированного провода сечением 25 мм2 открыто по строительным основаниям | 100 м | 0,719 (0,5*30+0,7*14+0,5+30+0,7*10+0,2*48) / 100 | 519.48 | 302.3 | 31.61 | 0.41 | 374 | 217 | 23 |  | 32.16 | 23.12 | 0.03 | 0.02
Итого прямые затраты по разделу в ценах 2001г. | [8 empty] | 75635 | 22749 | 39092 | 3748 |  | 2355.64 |  | 316.15
Накладные расходы | [8 empty] | 26428
В том числе, справочно:
95% ФОТ (от 4730) (Поз. 29-30, 26) | [8 empty] | 4494
97% ФОТ (от 343) (Поз. 12, 14, 19) | [8 empty] | 333
100% ФОТ (от 20062) (Поз. 1-11, 13, 15-17, 20-22, 31-33, 18) | [8 empty] | 20062
113% ФОТ (от 1362) (Поз. 25, 27-28) | [8 empty] | 1539
Сметная прибыль | [8 empty] | 18100
В том числе, справочно:
60% ФОТ (от 1362) (Поз. 25, 27-28) | [8 empty] | 817
65% ФОТ (от 20414) (Поз. 29-30, 1-11, 13, 15-17, 20-22, 31-33, 12, 14, 19, 18) | [8 empty] | 13270
85% ФОТ (от 4721) (Поз. 26) | [8 empty] | 4013
Итоги по разделу 1 Монтажные работы ОРУ 110 кВ :
Итоги по Строительным работам
Защита строительных конструкций и оборудования от коррозии:
Итого Поз. 23-24 | [8 empty] | 3 |  |  |  |  | 0.06
Накладные расходы 95% ФОТ (от 0)
Сметная прибыль 70% ФОТ (от 0)
Итого c накладными и см. прибылью | [8 empty] | 3 |  |  |  |  | 0.06
Линии электропередачи:
Итоги по Поз. 25, 27-28 НР 113% ФОТ; СП 60% ФОТ
Итого Поз. 25, 27-28 | [8 empty] | 7257 | 1149 | 2225 | 213 |  | 117.67 |  | 15.79
Накладные расходы 113% ФОТ (от 1 362) | [8 empty] | 1539
Сметная прибыль 60% ФОТ (от 1 362) | [8 empty] | 817
Итого c накладными и см. прибылью | [8 empty] | 9613 |  |  |  |  | 117.67 |  | 15.79
Итоги по Поз. 29-30 НР 95% ФОТ; СП 65% ФОТ
Итого Поз. 29-30 | [8 empty] | 67 | 8 | 56 | 1 |  | 0.82 |  | 0.1
Накладные расходы 95% ФОТ (от 9) | [8 empty] | 9
Сметная прибыль 65% ФОТ (от 9) | [8 empty] | 6
Итого c накладными и см. прибылью | [8 empty] | 82 |  |  |  |  | 0.82 |  | 0.1
Итого | [8 empty] | 9695 |  |  |  |  | 118.49 |  | 15.89
Строительные металлические конструкции:
Итого Поз. 26 | [8 empty] | 12109 | 4008 | 7113 | 713 |  | 436.65 |  | 52.67
Накладные расходы 95% ФОТ (от 4 721) | [8 empty] | 4485
Сметная прибыль 85% ФОТ (от 4 721) | [8 empty] | 4013
Итого c накладными и см. прибылью | [8 empty] | 20607 |  |  |  |  | 436.65 |  | 52.67
Итого | [8 empty] | 30305 |  |  |  |  | 555.2 |  | 68.56
Итоги по Монтажным работам
Электромонтажные работы на других объектах:
Итого Поз. 1-11, 13, 15-17, 20-22, 31-33 | [8 empty] | 54013 | 16441 | 29301 | 2777 |  | 1676.24 |  | 243.18
Накладные расходы 100% ФОТ (от 19 218) | [8 empty] | 19218
Сметная прибыль 65% ФОТ (от 19 218) | [8 empty] | 12492
Итого c накладными и см. прибылью | [8 empty] | 85723 |  |  |  |  | 1676.24 |  | 243.18
Монтаж радиотелевизионного и электронного оборудования:
Итоги по Поз. 12, 14, 19 НР 97% ФОТ; СП 65% ФОТ
Итого Поз. 12, 14, 19 | [8 empty] | 415 | 343 |  |  |  | 36
Накладные расходы 97% ФОТ (от 343) | [8 empty] | 333
Сметная прибыль 65% ФОТ (от 343) | [8 empty] | 223
Итого c накладными и см. прибылью | [8 empty] | 971 |  |  |  |  | 36
Итоги по Поз. 18 НР 100% ФОТ; СП 65% ФОТ
Итого Поз. 18 | [8 empty] | 1771 | 800 | 397 | 44 |  | 88.2 |  | 4.41
Накладные расходы 100% ФОТ (от 844) | [8 empty] | 844
Сметная прибыль 65% ФОТ (от 844) | [8 empty] | 549
Итого c накладными и см. прибылью | [8 empty] | 3164 |  |  |  |  | 88.2 |  | 4.41
Итого | [8 empty] | 4135 |  |  |  |  | 124.2 |  | 4.41
Итого | [8 empty] | 89858 |  |  |  |  | 1800.44 |  | 247.59
Итого | [8 empty] | 120163 |  |  |  |  | 2355.64 |  | 316.15
В том числе:
Материалы | [8 empty] | 13794
Машины и механизмы | [8 empty] | 39092
ФОТ | [8 empty] | 26497
Накладные расходы | [8 empty] | 26428
Сметная прибыль | [8 empty] | 18100
Итого по разделу 1 Монтажные работы ОРУ 110 кВ | [8 empty] | 120163 |  |  |  |  | 2355.64 |  | 316.15
Раздел 2. Оборудование
ОРУ-110 кВ
34 О | ТКП-767/ДП от 07.11.2016 ООО "Электротехнический завод "ВЕКОР" | Стоимость комплекта оборудования для ОРУ-110 кВ согласно чертежей Э 712-13-047-023-ЭП. Перевод в цены 2001г. 62928183,20/1,18/4,28=12460039,44 ПЗ=62928183,20/1,18 (Перевод стоимости оборудования в базовые цены 2001г ПЗ = 53328968,81/4,28-53328968,81) | компл. | 1 | 12460039,44 62928183,20/1,18 |  |  |  | 12460039
35 О | ТКП №466-М ООО "Энергия" ОТ 21.10.2016г. | Заградитель высокочастотный ВЗ-630-0,5 У1 ТУ 3414-011-11703970-03 Перевод в цены 2001 г. 126770/1,18/4,28=25100,98 ПЗ=126770/1,18 (Перевод стоимости оборудования в базовые цены 2001г ПЗ = 107432,2/4,28-107432,2) | шт. | 3 | 25100,98 126770/1,18 |  |  |  | 75303
36 О | Прайс-лист "АВК-энерго" от 10. 2016г. | Изолятор стеклянный ПС70Е ТУ 34-27-97-93_Перевод в цены 2001 г. 656,55/1,18/4,28=130,00 ПЗ=656,55/1,18 (Перевод стоимости оборудования в базовые цены 2001г ПЗ = 556,4/4,28-556,4) | шт. | 137 27+54+2+54 | 130 656,55/1,18 |  |  |  | 17810
Итого прямые затраты по разделу в ценах 2001г. | [8 empty] | 12553152
Итого прямые затраты по разделу с учетом коэффициентов к итогам | [8 empty] | 13466017
Итоги по разделу 2 Оборудование :
Оборудование | [8 empty] | 13466017
Итого | [8 empty] | 13466017
В том числе:
Оборудование | [8 empty] | 13466017
Итого по разделу 2 Оборудование | [8 empty] | 13466017
Раздел 3. Материал
Проводо, тросы, шины
37 | Прайс-лист "Кабель РФ" от 10.2016г. | Провод АС 120/19. Перевод в цены 2001 г. 88,80/1,18/8,09=9,30 МАТ=88,80/1,18 (Перевод стоимости материалов в базовые цены 2001г МАТ = 75,25/8,09-75,25) | м | 300 | 9,3 88,80/1,18 |  |  |  | 2790
38 | ФССЦ-509-8110 Приказ Минстроя России от 12.11.14 №703/пр С-50 применит. | Трос грозозащитный | т | 0,01 20*0,476/1000 | 10821.28 |  |  |  | 108
Линейная арматура
39 | ФССЦ-509-2840 Приказ Минстроя России от 12.11.14 №703/пр прим. | Зажим аппаратный прессуемый: А4А-120-8Т | 100 шт. | 0,26 26 / 100 | 3191 |  |  |  | 830
40 | ФССЦ-509-5946 Приказ Минстроя России от 12.11.14 №703/пр прим. | Зажим аппаратный прессуемый: А1А-120-2Т | 100 шт. | 0,02 2 / 100 | 1931 |  |  |  | 39
41 | Прайс-лист ООО "ОПТ-СтройИндустрия" от 10.2016г. | Зажим аппаратный прессуемый: А2А-120-2Т ТУ 34 13.10703-91_Перевод в цены 2001 г. 89/1,18/8,09=9,32 МАТ=89/1,18 (Перевод стоимости материалов в базовые цены 2001г МАТ = 75,42/8,09-75,42) | шт. | 47 | 9,32 89/1,18 |  |  |  | 438
42 | Прайс-лист ЭТМ от 10.2016 | Зажим ответвительный прессуемый ОА-120Т-1 ТУ 34 13.10703-91_Перевод в цены 2001 г. 165/1,18/8,09=17,28 МАТ=165/1,18 (Перевод стоимости материалов в базовые цены 2001г МАТ = 139,83/8,09-139,83) | шт. | 11 | 17,28 165/1,18 |  |  |  | 190
43 | ФССЦ-509-2890 Приказ Минстроя России от 12.11.14 №703/пр | Протектор защитный спиральный ПЗС-15,2-13 | шт. | 6 | 43.66 |  |  |  | 262
Гирлянда изоляторов 9хПС70Е поддерживающая одноцепная для одного провода АС-120/19 (3 комплекта):
Э 712-13-Э2-047-23-ЭП лист 12
44 | Прайс-лист ООО "ОПТ-СтройИндустрия" от 10.2016г. | Серьга СРС-7-16. Перевод в цены 2001 г. 62/1,18/8,09=6,49 МАТ=62/1,18 (Перевод стоимости материалов в базовые цены 2001г МАТ = 52,54/8,09-52,54) | шт. | 3 | 6,49 62/1,18 |  |  |  | 19
45 | ФССЦ-509-5726 Приказ Минстроя России от 12.11.14 №703/пр | Ушко: однолапчатое укороченное У1К-7-16 | шт. | 3 | 35.75 |  |  |  | 107
46 | ФССЦ-509-2668 Приказ Минстроя России от 12.11.14 №703/пр | Узел крепления: КГП-7-3 | шт. | 3 | 25.55 |  |  |  | 77
47 | Прайс-лист ООО "ОПТ-СтройИндустрия" от 10.2016г. | Зажим поддерживающий: глухой ПГ-3-12. Перевод в цены 2001 г. 200/1,18/8,09=20,95 МАТ=200/1,18 (Перевод стоимости материалов в базовые цены 2001г МАТ = 169,49/8,09-169,49) | шт. | 3 | 20,95 200/1,18 |  |  |  | 63
Гирлянда изоляторов 2х9хПС70Е натяжная одноцепная для одного провода АС-120/19 (6 комплектов):
Э 712-13-Э2-047-23-ЭП лист 11
48 | Прайс-лист ООО "ОПТ-СтройИндустрия" от 10.2016г. | Серьга СРС-7-16. Перевод в цены 2001 г. 62/1,18/8,09=6,49 МАТ=62/1,18 (Перевод стоимости материалов в базовые цены 2001г МАТ = 52,54/8,09-52,54) | шт. | 6 | 6,49 62/1,18 |  |  |  | 39
49 | ФССЦ-509-1771 Приказ Минстроя России от 12.11.14 №703/пр | Ушко: однолапчатое У1-7-16 | шт. | 6 | 39.32 |  |  |  | 236
50 | ФССЦ-509-2668 Приказ Минстроя России от 12.11.14 №703/пр | Узел крепления: КГП-7-3 | шт. | 6 | 25.55 |  |  |  | 153
51 | ФССЦ-110-0316 Приказ Минстроя России от 12.11.14 №703/пр | Звено промежуточное: трехлапчатое ПРТ-7-1 | шт. | 6 | 36.42 |  |  |  | 219
52 | ФССЦ-509-1714 Приказ Минстроя России от 12.11.14 №703/пр | Зажим натяжной: болтовый НБ-2-6 | шт. | 6 | 89.44 |  |  |  | 537
Крепление натяжное изолированное ПС70Е для подвески троса С-50 (2 комплекта):
Э 712-13-Э2-047-23-ЭП лист 13
53 | Прайс-лист ЭТМ от 10.2016 | Скоба СКД-10-1 ТУ 3449-107-00111120-94_Перевод в цены 2001 г.320/1,18/8,09=33,52 МАТ=320/1,18 (Перевод стоимости материалов в базовые цены 2001г МАТ = 271,19/8,09-271,19) | шт. | 2 | 33,52 320/1,18 |  |  |  | 67
54 | Прайс-лист ЭТМ от 10.2016 | Скоба СК-7-1А ТУ 3449-107-00111120-94_Перевод в цены 2001 г. 199/1,18/8,09=20,85 МАТ=199/1,18 (Перевод стоимости материалов в базовые цены 2001г МАТ = 168,64/8,09-168,64) | шт. | 2 | 20,85 199/1,18 |  |  |  | 42
55 | Прайс-лист ООО "ОПТ-СтройИндустрия" от 10.2016г. | Серьга СРС-7-16. Перевод в цены 2001 г. 62/1,18/8,09=6,49 МАТ=62/1,18 (Перевод стоимости материалов в базовые цены 2001г МАТ = 52,54/8,09-52,54) | шт. | 2 | 6,49 62/1,18 |  |  |  | 13
56 | ФССЦ-509-5726 Приказ Минстроя России от 12.11.14 №703/пр | Ушко: однолапчатое укороченное У1К-7-16 | шт. | 2 | 35.75 |  |  |  | 72
57 | ФССЦ-509-2885 Приказ Минстроя России от 12.11.14 №703/пр прим. | Зажим натяжной: спиральный НС-11,4-02 | шт. | 2 | 303.68 |  |  |  | 607
58 | Прайс-лист ЭТМ от 10.2016 | Зажим заземляющий прессуемый ЗПС-50-3В ГОСТ Р 51177-98_Перевод в цены 2001 г. 168/1,18/8,09=17,60 МАТ=168/1,18 (Перевод стоимости материалов в базовые цены 2001г МАТ = 142,37/8,09-142,37) | шт. | 2 | 17,6 168/1,18 |  |  |  | 35
Гирлянда изоляторов 2х9хПС70Е поддерживающая для подвески ВЧЗ (3 комплекта):
Э 712-13-Э2-047-23-ЭП лист 9
59 | ФССЦ-509-1771 Приказ Минстроя России от 12.11.14 №703/пр | Ушко: однолапчатое У1-7-16 | шт. | 6 | 39.32 |  |  |  | 236
60 | ФССЦ-110-0322 Приказ Минстроя России от 12.11.14 №703/пр | Звено промежуточное: прямое ПР-7-6 | шт. | 3 | 27.04 |  |  |  | 81
61 | ФССЦ-110-0388 Приказ Минстроя России от 12.11.14 №703/пр | Звено промежуточное: прямое двойное 2ПР-7-1 | шт. | 6 | 41.1 |  |  |  | 247
62 | ФССЦ-110-0383 Приказ Минстроя России от 12.11.14 №703/пр | Звено промежуточное: вывернутое ПРВ-7-1 | шт. | 3 | 31.44 |  |  |  | 94
63 | ФССЦ-110-0335 Приказ Минстроя России от 12.11.14 №703/пр | Звено промежуточное: регулируемое ПРР-7-1 | шт. | 3 | 121.66 |  |  |  | 365
64 | ФССЦ-110-0330 Приказ Минстроя России от 12.11.14 №703/пр | Звено промежуточное: монтажное ПТМ-7-3 | шт. | 3 | 55.07 |  |  |  | 165
65 | ФССЦ-509-5727 Приказ Минстроя России от 12.11.14 №703/пр | Зажим поддерживающий: глухой ПГН-3-5 | шт. | 6 | 33.69 |  |  |  | 202
66 | ФССЦ-509-1769 Приказ Минстроя России от 12.11.14 №703/пр | Скоба: трехлапчатая СКТ-7-1 | шт. | 3 | 35.15 |  |  |  | 105
67 | ФССЦ-509-6131 Приказ Минстроя России от 12.11.14 №703/пр | Узел крепления: КГП-7-2В (Перевод стоимости материалов в базовые цены 2001г МАТ = 52,21/8,09-52,21) | шт. | 6 | 6.45 |  |  |  | 39
68 | Прайс-лист ООО "ОПТ-СтройИндустрия" от 10.2016г. | Серьга СРС-7-16. Перевод в цены 2001 г. 62/1,18/8,09=6,49 МАТ=62/1,18 (Перевод стоимости материалов в базовые цены 2001г МАТ = 52,54/8,09-52,54) | шт. | 6 | 6,49 62/1,18 |  |  |  | 39
Крепежные изделия
69 | ФССЦ-101-0098 Приказ Минстроя России от 12.11.14 №703/пр | Болты оцинкованные диаметром резьбы: 12 (14) мм | т | 0,023 округл((0,318*67,55+0,012*89,77)/1000;3) | 16212.49 |  |  |  | 373
70 | ФССЦ-101-0099 Приказ Минстроя России от 12.11.14 №703/пр | Болты оцинкованные диаметром резьбы: 16 (18) мм | т | 0,0004 0,003*129,4/1000 | 15441.79 |  |  |  | 6
71 | ФССЦ-101-0130 Приказ Минстроя России от 12.11.14 №703/пр | Гайки шестигранные оцинкованные диаметр резьбы: 12-14 мм | т | 0,005171 0,330*15,670/1000 | 21298.23 |  |  |  | 110
72 | ФССЦ-101-0131 Приказ Минстроя России от 12.11.14 №703/пр | Гайки шестигранные оцинкованные диаметр резьбы: 16-18 мм | т | 0,000113 0,003*37,61/1000 | 21456.98 |  |  |  | 2
73 | ФССЦ-101-2044 Приказ Минстроя России от 12.11.14 №703/пр | Шайбы оцинкованные, диаметр: 12 мм | кг | 5,593 0,330*4,816+0,660*6,066 | 32.88 |  |  |  | 184
74 | ФССЦ-101-2046 Приказ Минстроя России от 12.11.14 №703/пр | Шайбы оцинкованные, диаметр: 16 мм | кг | 0,066 0,006*10,976 | 31.17 |  |  |  | 2
75 | Прайс-лист "Тех.Кор" от 10.2016 | Шплинт 3,2х22. Перевод в цены 2001 г. 122,39/1,18/8,09=12,82 МАТ=122,39/1,18 (Перевод стоимости материалов в базовые цены 2001г МАТ = 103,72/8,09-103,72) | шт. | 3 | 12,82 122,39/1,18 |  |  |  | 38
76 | ФССЦ-101-5848 Приказ Минстроя России от 12.11.14 №703/пр прим. | Метизы | т | 0,15 150/1000 | 4966.37 |  |  |  | 745
Прочее оборудование и материалы (учтены в ТКП-767/ДП от 07.11.2016 ООО "Электротехнический завод "ВЕКОР", п.33)
Итого прямые затраты по разделу в ценах 2001г. | [8 empty] | 9976
Итоги по разделу 3 Материал :
Материалы для монтажных работ | [8 empty] | 8066
Материалы для монтажных работ | [8 empty] | 1910
Итого | [8 empty] | 9976
В том числе:
Материалы | [8 empty] | 9976
Итого по разделу 3 Материал | [8 empty] | 9976
Раздел 4. Перевозка материалов из г. Пыть-Ях 48 км
77 | ФССЦпг03-01-01-048 Приказ Минстроя РФ от 30.01.14 №31/пр | Перевозка бетонных и ж/б изделий, стеновых и перегородочных материалов (кирпич, блоки, камни, плиты и панели), лесоматериалов круглых и пиломатериалов автомобилями бортовыми грузоподъемностью до 15 т, на расстояние до 48 км I класс груза | 1 т груза | 0,88 (125+200+100+0,3*471+0,02*476+26*0,29+2*0,185+47*0,227+6*0,25+3*(0,32+0,62+0,44+1,25)+6*(0,32+0,62+0,44+0,462+2)+2*(0,62+0,8)+6*1,05+3*0,44+6*0,49+3*(0,41+7,08+0,7)+6*1,1+3*0,46+6*0,7+6*0,32+6*1,83+6*0,71+3*0,339+23+0,4+5,171+0,113+5,593+0,066+150)/1000 | 23.11 |  | 23.11 |  | 20 |  | 20
78 | ФССЦпг03-01-01-030 Приказ Минстроя РФ от 30.01.14 №31/пр | Перевозка бетонных и ж/б изделий, стеновых и перегородочных материалов (кирпич, блоки, камни, плиты и панели), лесоматериалов круглых и пиломатериалов автомобилями бортовыми грузоподъемностью до 15 т, на расстояние до 30 км I класс груза | 1 т груза | -0,88 -(125+200+100+0,3*471+0,02*476+26*0,29+2*0,185+47*0,227+6*0,25+3*(0,32+0,62+0,44+1,25)+6*(0,32+0,62+0,44+0,462+2)+2*(0,62+0,8)+6*1,05+3*0,44+6*0,49+3*(0,41+7,08+0,7)+6*1,1+3*0,46+6*0,7+6*0,32+6*1,83+6*0,71+3*0,339+23+0,4+5,171+0,113+5,593+0,066+150)/1000 | 18.16 |  | 18.16 |  | -16 |  | -16
Итого прямые затраты по разделу в ценах 2001г. | [8 empty] | 4 |  | 4
Итоги по разделу 4 Перевозка материалов из г. Пыть-Ях 48 км :
Перевозка грузов автотранспортом | [8 empty] | 4
Итого | [8 empty] | 4
В том числе:
Машины и механизмы | [8 empty] | 4
Итого по разделу 4 Перевозка материалов из г. Пыть-Ях 48 км | [8 empty] | 4
ИТОГИ ПО СМЕТЕ:
Итого прямые затраты по смете в ценах 2001г. | [8 empty] | 12638767 | 22749 | 39096 | 3748 |  | 2355.64 |  | 316.15
Итого прямые затраты по смете с учетом коэффициентов к итогам | [8 empty] | 13551632 | 22749 | 39096 | 3748 |  | 2355.64 |  | 316.15
Накладные расходы | [8 empty] | 26428
В том числе, справочно:
95% ФОТ (от 4730) (Поз. 29-30, 26) | [8 empty] | 4494
97% ФОТ (от 343) (Поз. 12, 14, 19) | [8 empty] | 333
100% ФОТ (от 20062) (Поз. 1-11, 13, 15-17, 20-22, 31-33, 18) | [8 empty] | 20062
113% ФОТ (от 1362) (Поз. 25, 27-28) | [8 empty] | 1539
Сметная прибыль | [8 empty] | 18100
В том числе, справочно:
60% ФОТ (от 1362) (Поз. 25, 27-28) | [8 empty] | 817
65% ФОТ (от 20414) (Поз. 29-30, 1-11, 13, 15-17, 20-22, 31-33, 12, 14, 19, 18) | [8 empty] | 13270
85% ФОТ (от 4721) (Поз. 26) | [8 empty] | 4013
Итоги по смете:
Итого Строительные работы | [8 empty] | 30309 |  |  |  |  | 555.2 |  | 68.56
Итого Монтажные работы | [8 empty] | 99834 |  |  |  |  | 1800.44 |  | 247.59
Итого Оборудование | [8 empty] | 13466017
Итого | [8 empty] | 13596160 |  |  |  |  | 2355.64 |  | 316.15
В том числе:
Материалы | [8 empty] | 23770
Машины и механизмы | [8 empty] | 39096
ФОТ | [8 empty] | 26497
Оборудование | [8 empty] | 13466017
Накладные расходы | [8 empty] | 26428
Сметная прибыль | [8 empty] | 18100
ВСЕГО по смете | [8 empty] | 13596160 |  |  |  |  | 2355.64 |  | 316.15
Составил: ___________________________Г.В. Парафейник
(должность, подпись, расшифровка)
Проверил: ___________________________П.В. Осипов
(должность, подпись, расшифровка)