## ЛСР 17 граф
СОГЛАСОВАНО: | [11 empty] | УТВЕРЖДАЮ:
_________________ | [11 empty] | _________________
" _____ " ________________ 2015 г. | [11 empty] | "____" ______________2015 г.
Реконструкция ПС-110/35/6 кВ Иглинская. Реконструкция ОРУ-110 кВ, ОРУ-35 кВ, КРУН-6 кВ установка ОПУ
(наименование стройки)
ЛОКАЛЬНЫЙ СМЕТНЫЙ РАСЧЕТ № 02-04-01
(локальная смета)
|  | на | Управление и автоматизация элементов ПС Иглинская
(наименование работ и затрат, наименование объекта)
Основание: Э 712-13-Э2-022-35-УА1
|  |  | Сметная стоимость монтажных работ _______________________________________________________________________________________________ | [5 empty] | ___________________________1,785 |  | тыс. руб.
|  |  | Средства на оплату труда _______________________________________________________________________________________________ | [5 empty] | ___________________________0,387 |  | тыс. руб.
|  |  | Сметная трудоемкость _______________________________________________________________________________________________ | [5 empty] | _______________________________________________________________________________________________35,8 |  | чел.час
Составлен(а) в текущих (прогнозных) ценах по состоянию на 01.01.2000 г.
№ пп | Обосно- вание | Наименование | Ед. изм. | Кол. | Стоимость единицы, руб. |  |  |  | Общая стоимость, руб. |  |  |  | Т/з осн. раб.на ед. | Т/з осн. раб. Всего | Т/з мех. на ед. | Т/з мех. Всего
[5 empty] | Всего | В том числе |  |  | Всего | В том числе
[6 empty] | Осн.З/п | Эк.Маш | З/пМех |  | Осн.З/п | Эк.Маш | З/пМех
1 | 2 | 3 | 4 | 5 | 6 | 7 | 8 | 9 | 10 | 11 | 12 | 13 | 14 | 15 | 16 | 17
Раздел 1. Монтаж оборудования ОПУ. РЗиА вторичная коммутация. Электротехнические решения
Монтаж оборудования шкафов наружной установки(стоимость шкафов ШЗВ200, ШЗН-1А учтена в компл поставки блоков ОРУ-110 кВ, 35кВ)
1 | ФЕРм08-03-524-04 Приказ Минстроя РФ от 30.01.14 №31/пр ШЗВ200, шкафы зажимов ШЗН-1А | Ящик с одним двухполюсным рубильником, или с двухполюсным рубильником и двумя предохранителями, или с двумя блоками "предохранитель-выключатель", или с двумя предохранителями, устанавливаемый на конструкции на стене или колонне, на ток: до 100 А | 1 шт. | 4 2+2 | 73.27 | 24.4 | 3.49 | 0.14 | 293 | 98 | 14 | 1 | 2.46 | 9.84 | 0.01 | 0.04
2 | ФЕРм11-06-002-01 Приказ Минстроя РФ от 30.01.14 №31/пр | Электрические проводки в щитах и пультах: шкафных и панельных | 100 м | 2,8 (100+60+60+60) / 100 | 117.16 | 102.8 |  |  | 328 | 288 |  |  | 9.27 | 25.96
Итого прямые затраты по разделу в ценах 2001г. | [8 empty] | 621 | 386 | 14 | 1 |  | 35.8 |  | 0.04
Накладные расходы | [8 empty] | 341
В том числе, справочно:
84% ФОТ (от 288) (Поз. 2) | [8 empty] | 242
100% ФОТ (от 99) (Поз. 1) | [8 empty] | 99
Сметная прибыль | [8 empty] | 237
В том числе, справочно:
60% ФОТ (от 288) (Поз. 2) | [8 empty] | 173
65% ФОТ (от 99) (Поз. 1) | [8 empty] | 64
Итоги по разделу 1 Монтаж оборудования ОПУ. РЗиА вторичная коммутация. Электротехнические решения :
Электромонтажные работы на других объектах:
Итого Поз. 1 | [8 empty] | 293 | 98 | 14 | 1 |  | 9.84 |  | 0.04
Накладные расходы 100% ФОТ (от 99) | [8 empty] | 99
Сметная прибыль 65% ФОТ (от 99) | [8 empty] | 64
Итого c накладными и см. прибылью | [8 empty] | 456 |  |  |  |  | 9.84 |  | 0.04
Монтаж оборудования:
Итого Поз. 2 | [8 empty] | 328 | 288 |  |  |  | 25.96
Накладные расходы 84% ФОТ (от 288) | [8 empty] | 242
Сметная прибыль 60% ФОТ (от 288) | [8 empty] | 173
Итого c накладными и см. прибылью | [8 empty] | 743 |  |  |  |  | 25.96
Итого | [8 empty] | 1199 |  |  |  |  | 35.8 |  | 0.04
В том числе:
Материалы | [8 empty] | 221
Машины и механизмы | [8 empty] | 14
ФОТ | [8 empty] | 387
Накладные расходы | [8 empty] | 341
Сметная прибыль | [8 empty] | 237
Итого по разделу 1 Монтаж оборудования ОПУ. РЗиА вторичная коммутация. Электротехнические решения | [8 empty] | 1199 |  |  |  |  | 35.8 |  | 0.04
Раздел 2. Материалы
3 | Прайс лист ЭТМ от 10.2016 | Провод монтажный ПУВ 1х1,5 Перевод в цены 2001 г.10,19/1,18/8,09=1,07 МАТ=10,19/1,18 (МАТ = 8,64/8,09-8,64) | м | 100 | 1,07 10,19/1,18 |  |  |  | 107
4 | Прайс лист ЭТМ от 10.2016 | Провод монтажный ПУВ 1х2,5 Перевод в цены 2001 г.18,05/1,18/8,09=1,89 МАТ=18,05/1,18 (МАТ = 15,3/8,09-15,3) | м | 60 | 1,89 18,05/1,18 |  |  |  | 113
5 | Прайс лист ЭТМ от 10.2016 | Провод монтажный ПУГВ 1х1,5 Перевод в цены 2001 г.12,82/1,18/8,09=1,34 МАТ=12,82/1,18 (МАТ = 10,86/8,09-10,86) | м | 60 | 1,34 12,82/1,18 |  |  |  | 80
6 | Прайс лист "СКС электро" от 10.2016 | Провод монтажный ПУГВ 1х2,5 Перевод в цены 2001 г.20,4/1,18/8,09=2,14 МАТ=20,4/1,18 (МАТ = 17,29/8,09-17,29) | м | 60 | 2,14 20,4/1,18 |  |  |  | 128
Итого прямые затраты по разделу в ценах 2001г. | [8 empty] | 428
Итоги по разделу 2 Материалы :
Материалы для монтажных работ по прайс-листам:
Итого Поз. 3-6 | [8 empty] | 428
Итого | [8 empty] | 428
В том числе:
Материалы | [8 empty] | 428
Итого по разделу 2 Материалы | [8 empty] | 428
Раздел 3. Материалы, принятые по базе
7 | ФССЦ-509-0114 Приказ Минстроя России от 12.11.14 №703/пр | Наконечники кабельные: медные сечением жилы 6 мм2, длиной 42 мм | 100 шт. | 2 (100+100) / 100 | 79 |  |  |  | 158
Итого прямые затраты по разделу в ценах 2001г. | [8 empty] | 158
Итоги по разделу 3 Материалы, принятые по базе :
Материалы для монтажных работ по прайс-листам:
Итого Поз. 7 | [8 empty] | 158
Итого | [8 empty] | 158
В том числе:
Материалы | [8 empty] | 158
Итого по разделу 3 Материалы, принятые по базе | [8 empty] | 158
ИТОГИ ПО СМЕТЕ:
Итого прямые затраты по смете в ценах 2001г. | [8 empty] | 1207 | 386 | 14 | 1 |  | 35.8 |  | 0.04
Накладные расходы | [8 empty] | 341
В том числе, справочно:
84% ФОТ (от 288) (Поз. 2) | [8 empty] | 242
100% ФОТ (от 99) (Поз. 1) | [8 empty] | 99
Сметная прибыль | [8 empty] | 237
В том числе, справочно:
60% ФОТ (от 288) (Поз. 2) | [8 empty] | 173
65% ФОТ (от 99) (Поз. 1) | [8 empty] | 64
Итоги по смете:
Электромонтажные работы на других объектах:
Итого Поз. 1 | [8 empty] | 293 | 98 | 14 | 1 |  | 9.84 |  | 0.04
Накладные расходы 100% ФОТ (от 99) | [8 empty] | 99
Сметная прибыль 65% ФОТ (от 99) | [8 empty] | 64
Итого c накладными и см. прибылью | [8 empty] | 456 |  |  |  |  | 9.84 |  | 0.04
Монтаж оборудования:
Итого Поз. 2 | [8 empty] | 328 | 288 |  |  |  | 25.96
Накладные расходы 84% ФОТ (от 288) | [8 empty] | 242
Сметная прибыль 60% ФОТ (от 288) | [8 empty] | 173
Итого c накладными и см. прибылью | [8 empty] | 743 |  |  |  |  | 25.96
Материалы для монтажных работ по прайс-листам:
Итого Поз. 3-7 | [8 empty] | 586
Итого | [8 empty] | 1785 |  |  |  |  | 35.8 |  | 0.04
В том числе:
Материалы | [8 empty] | 807
Машины и механизмы | [8 empty] | 14
ФОТ | [8 empty] | 387
Накладные расходы | [8 empty] | 341
Сметная прибыль | [8 empty] | 237
ВСЕГО по смете | [8 empty] | 1785 |  |  |  |  | 35.8 |  | 0.04
Составил: ___________________________И.В. Огулева
(должность, подпись, расшифровка)
Проверил: ___________________________П.В. Осипов
(должность, подпись, расшифровка)