## ЛСР 17 граф
СОГЛАСОВАНО: | [11 empty] | УТВЕРЖДАЮ:
_________________ | [11 empty] | _________________
" _____ " ________________ 2015 г. | [11 empty] | "____" ______________2015 г.
Реконструкция ПС-110/35/6 кВ Иглинская. Реконструкция ОРУ-110 кВ, ОРУ-35 кВ, КРУН-6 кВ установка ОПУ
(наименование стройки)
ЛОКАЛЬНЫЙ СМЕТНЫЙ РАСЧЕТ № 02-05-02
(локальная смета)
|  | на | Кабельное хозяйство ПС
(наименование работ и затрат, наименование объекта)
Основание: Э 712-13-Э2-027-23-ЭП
|  |  | Сметная стоимость _______________________________________________________________________________________________ | [5 empty] | ___________________________156,266 |  | тыс. руб.
|  |  | строительных работ _______________________________________________________________________________________________ | [5 empty] | _______________________________________________________________________________________________16,078 |  | тыс. руб.
|  |  | монтажных работ _______________________________________________________________________________________________ | [5 empty] | _______________________________________________________________________________________________140,188 |  | тыс. руб.
|  |  | Средства на оплату труда _______________________________________________________________________________________________ | [5 empty] | ___________________________18,702 |  | тыс. руб.
|  |  | Сметная трудоемкость _______________________________________________________________________________________________ | [5 empty] | _______________________________________________________________________________________________1922,86 |  | чел.час
Составлен(а) в текущих (прогнозных) ценах по состоянию на 01.01.2000 г.
№ пп | Обосно- вание | Наименование | Ед. изм. | Кол. | Стоимость единицы, руб. |  |  |  | Общая стоимость, руб. |  |  |  | Т/з осн. раб.на ед. | Т/з осн. раб. Всего | Т/з мех. на ед. | Т/з мех. Всего
[5 empty] | Всего | В том числе |  |  | Всего | В том числе
[6 empty] | Осн.З/п | Эк.Маш | З/пМех |  | Осн.З/п | Эк.Маш | З/пМех
1 | 2 | 3 | 4 | 5 | 6 | 7 | 8 | 9 | 10 | 11 | 12 | 13 | 14 | 15 | 16 | 17
Раздел 1. Монтажные работы
Контрольный
1 | ФЕРм08-02-147-01 Приказ Минстроя РФ от 30.01.14 №31/пр | Кабель до 35 кВ по установленным конструкциям и лоткам с креплением на поворотах и в конце трассы, масса 1 м кабеля: до 1 кг | 100 м кабеля | 48,21 (1381+3440) / 100 | 172.26 | 89.27 | 53.56 | 2.7 | 8305 | 4304 | 2582 | 130 | 9.28 | 447.39 | 0.2 | 9.64
2 | ФЕРм08-02-148-01 Приказ Минстроя РФ от 30.01.14 №31/пр | Кабель до 35 кВ в проложенных трубах, блоках и коробах, масса 1 м кабеля: до 1 кг | 100 м кабеля | 14,61 (1296+165) / 100 | 187.39 | 95.43 | 54.4 | 2.7 | 2738 | 1394 | 795 | 39 | 9.92 | 144.93 | 0.2 | 2.92
Силовой
3 | ФЕРм08-02-147-01 Приказ Минстроя РФ от 30.01.14 №31/пр | Кабель до 35 кВ по установленным конструкциям и лоткам с креплением на поворотах и в конце трассы, масса 1 м кабеля: до 1 кг | 100 м кабеля | 8,88 (317+571) / 100 | 172.26 | 89.27 | 53.56 | 2.7 | 1530 | 793 | 476 | 24 | 9.28 | 82.41 | 0.2 | 1.78
4 | ФЕРм08-02-147-02 Приказ Минстроя РФ от 30.01.14 №31/пр | Кабель до 35 кВ по установленным конструкциям и лоткам с креплением на поворотах и в конце трассы, масса 1 м кабеля: до 2 кг | 100 м кабеля | 3,2 (70+250) / 100 | 204.25 | 118.52 | 56.4 | 2.7 | 654 | 379 | 180 | 9 | 12.32 | 39.42 | 0.2 | 0.64
5 | ФЕРм08-02-147-03 Приказ Минстроя РФ от 30.01.14 №31/пр | Кабель до 35 кВ по установленным конструкциям и лоткам с креплением на поворотах и в конце трассы, масса 1 м кабеля: до 3 кг | 100 м кабеля | 2,7 (75+195)/100 | 232.75 | 143.92 | 58.99 | 2.7 | 628 | 389 | 159 | 7 | 14.96 | 40.39 | 0.2 | 0.54
6 | ФЕРм08-02-148-01 Приказ Минстроя РФ от 30.01.14 №31/пр | Кабель до 35 кВ в проложенных трубах, блоках и коробах, масса 1 м кабеля: до 1 кг | 100 м кабеля | 5,38 (90+448) / 100 | 187.39 | 95.43 | 54.4 | 2.7 | 1008 | 513 | 293 | 15 | 9.92 | 53.37 | 0.2 | 1.08
7 | ФЕРм08-02-148-02 Приказ Минстроя РФ от 30.01.14 №31/пр | Кабель до 35 кВ в проложенных трубах, блоках и коробах, масса 1 м кабеля: до 2 кг | 100 м кабеля | 0,6 60 / 100 | 237.93 | 140.84 | 58.62 | 2.7 | 143 | 85 | 35 | 2 | 14.64 | 8.78 | 0.2 | 0.12
8 | ФЕРм08-02-148-03 Приказ Минстроя РФ от 30.01.14 №31/пр | Кабель до 35 кВ в проложенных трубах, блоках и коробах, масса 1 м кабеля: до 3 кг | 100 м кабеля | 0,5 50 / 100 | 279.98 | 178.55 | 62.21 | 2.7 | 140 | 89 | 31 | 1 | 18.56 | 9.28 | 0.2 | 0.1
Заделки
9 | ФЕРм08-02-144-01 Приказ Минстроя РФ от 30.01.14 №31/пр | Присоединение к зажимам жил проводов или кабелей сечением: до 2,5 мм2 | 100 шт. | 9,84 (747+102+110+25) / 100 | 94.2 | 92.35 |  |  | 927 | 909 |  |  | 9.6 | 94.46
10 | ФЕРм08-02-144-02 Приказ Минстроя РФ от 30.01.14 №31/пр | Присоединение к зажимам жил проводов или кабелей сечением: до 6 мм2 | 100 шт. | 0,43 (33+10) / 100 | 102.05 | 100.05 |  |  | 44 | 43 |  |  | 10.4 | 4.47
11 | ФЕРм08-02-144-03 Приказ Минстроя РФ от 30.01.14 №31/пр | Присоединение к зажимам жил проводов или кабелей сечением: до 16 мм2 | 100 шт. | 0,2 (5+15) / 100 | 119.32 | 116.98 |  |  | 24 | 23 |  |  | 12.16 | 2.43
12 | ФЕРм08-02-144-04 Приказ Минстроя РФ от 30.01.14 №31/пр | Присоединение к зажимам жил проводов или кабелей сечением: до 35 мм2 | 100 шт. | 0,31 (35+30-34) / 100 | 134.23 | 131.6 |  |  | 42 | 41 |  |  | 13.68 | 4.24
13 | ФЕРм08-02-163-01 Приказ Минстроя РФ от 30.01.14 №31/пр | Заделка концевая с термоусаживающимися полиэтиленовыми перчатками для 3-4-жильного кабеля с бумажной изоляцией напряжением до 1 кВ, сечение одной жилы: до 35 мм2 | 1 шт. | 34 | 14.75 | 10.58 |  |  | 502 | 360 |  |  | 1.1 | 37.4
Траншея Т-1 (длина 45м+45м); траншея Т-1 (длина 55м+55м+55м)
14 | ФЕР01-01-003-08 Приказ Минстроя РФ от 30.01.14 №31/пр | Разработка грунта в отвал экскаваторами "драглайн" или "обратная лопата" с ковшом вместимостью: 0,65 (0,5-1) м3, группа грунтов 2 | 1000 м3 грунта | 0,045 (16,2+28,7) / 1000 | 2706.44 | 81.74 | 2624.7 | 307.4 | 122 | 4 | 118 | 14 | 10.48 | 0.47 | 22.77 | 1.02
15 | ФЕР01-01-033-02 Приказ Минстроя РФ от 30.01.14 №31/пр | Засыпка траншей и котлованов с перемещением грунта до 5 м бульдозерами мощностью: 59 кВт (80 л.с.), группа грунтов 2 | 1000 м3 грунта | 0,03 (10,8+18,8) / 1000 | 527.5 |  | 527.5 | 102.89 | 16 |  | 16 | 3 |  |  | 8.87 | 0.27
16 | ФЕР23-01-001-01 Приказ Минстроя России от 30.12.2016 №1039/пр | Устройство основания под трубопроводы: песчаного | 10 м3 | 1,53 15,3 / 10 | 114.83 | 83.33 | 31.5 | 3.52 | 176 | 128 | 48 | 5 | 10.2 | 15.61 | 0.35 | 0.54
17 | ФССЦ-408-0122 Приказ Минстроя России от 12.11.14 №703/пр | Песок природный для строительных: работ средний | м3 | 15,3 5,4+9,9 | 55.26 |  |  |  | 845
18 | ФЕР22-01-011-01 Приказ Минстроя России от 12.11.14 №703/пр | Укладка стальных водопроводных труб с гидравлическим испытанием диаметром: 50 мм | 1 км трубопровода | 0,255 (90+165)/1000 | 41949.02 | 3291.3 | 2367.2 | 266.2 | 10697 | 839 | 604 | 68 | 318 | 81.09 | 20.62 | 5.26
19 | ФСЭМ-042901 Приказ Минстроя России от 11.12.15 №899/пр | Установки для гидравлических испытаний трубопроводов, давление нагнетания: низкое 0,1 МПа (1 кгс/см2), высокое 10 МПа (100 кгс/см2) при работе от передвижных электростанций | маш.-ч | -2,04 | 26.32 |  | 26.32 |  | -54 |  | -54
20 | ФССЦ-103-0139 Приказ Минстроя России от 12.11.14 №703/пр | Трубы стальные электросварные прямошовные со снятой фаской из стали марок БСт2кп-БСт4кп и БСт2пс-БСт4пс наружный диаметр: 57 мм, толщина стенки 3,5 мм | м | -256 | 35.7 |  |  |  | -9139
21 | ФЕРм10-06-048-05 Приказ Минстроя РФ от 30.01.14 №31/пр | Прокладка волоконно-оптических кабелей в траншее (ОП п.1.10.98 Прокладка опознавательной ленты ПЗ=0,3 (ОЗП=0,3; ЭМ=0,3 к расх.; ЗПМ=0,3; МАТ=0,3 к расх.; ТЗ=0,3; ТЗМ=0,3)) | 1 км кабеля | 0.255 | 744.55 | 69.41 | 673.74 | 33.95 | 190 | 18 | 172 | 9 | 6.9 | 1.76 | 2.71 | 0.69
22 | ФССЦ-507-3536 Приказ Минстроя России от 12.11.14 №703/пр | Лента сигнальная "Электра" ЛСЭ 150 | 100 м | 2,55 255 / 100 | 199 |  |  |  | 507
23 | ФЕРм08-02-411-01 Приказ Минстроя РФ от 30.01.14 №31/пр | Рукав металлический наружным диаметром: до 48 мм | 100 м | 18,59 (90+35+1734)/100 | 1031.96 | 260.94 | 163.3 | 2.43 | 19184 | 4851 | 3036 | 45 | 27.76 | 516.06 | 0.18 | 3.35
24 | ФССЦ-301-0041 Приказ Минстроя России от 12.11.14 №703/пр | Патрубки | 10 шт. | -18,59 | 277.5 |  |  |  | -5159
25 | ФЕР26-02-024-01 Приказ Минстроя РФ от 30.01.14 №31/пр | Устройство огнепреградительных поясов и уплотнение кабельных заделок подушками противопожарными уплотнительными «ППВ-1» | 1 м3 кабельных заделок | 0,36 (100+100)*0,0018 | 1473.46 | 798.46 |  |  | 530 | 287 |  |  | 83 | 29.88
26 | ФЕРм08-02-472-11 Приказ Минстроя РФ от 30.01.14 №31/пр прим. проводник зазкемляющий П-1 | Перемычка заземляющая тросовая диаметром до 9,2 мм для строительных металлических конструкций | 10 шт. | 60 600 / 10 | 46.93 | 33.75 | 6.75 | 0.14 | 2816 | 2025 | 405 | 8 | 3.59 | 215.4 | 0.01 | 0.6
27 | ФССЦ-101-1627 Приказ Минстроя России от 12.11.14 №703/пр | Сталь листовая углеродистая обыкновенного качества марки ВСт3пс5 толщиной: 4-6 мм | т | -0,06 | 5763 |  |  |  | -346
28 | ФЕР26-02-022-01 Приказ Минстроя РФ от 30.01.14 №31/пр прим. ОГРАКС-ВВ | Огнезащитное покрытие кабелей составом «КЛ-1» | 100 м2 | 1,5 ОКРУГЛ(150/100;2) | 11586.8 | 566.06 | 194.53 |  | 17380 | 849 | 292 |  | 62.41 | 93.62
29 | ФССЦ-113-0521 Приказ Минстроя России от 12.11.14 №703/пр | Краска огнезащитная: «КЛ-1» | кг | -225 | 71.75 |  |  |  | -16144
Итого прямые затраты по разделу в ценах 2001г. | [8 empty] | 38306 | 18323 | 9188 | 379 |  | 1922.86 |  | 28.55
Накладные расходы | [8 empty] | 19145
В том числе, справочно:
100% ФОТ (от 16499) (Поз. 14-15, 1-13, 23-24, 26) | [8 empty] | 16499
105% ФОТ (от 1163) (Поз. 25, 28, 21) | [8 empty] | 1221
137% ФОТ (от 1040) (Поз. 16, 18-20) | [8 empty] | 1425
Сметная прибыль | [8 empty] | 12461
В том числе, справочно:
50% ФОТ (от 21) (Поз. 14-15) | [8 empty] | 11
65% ФОТ (от 16505) (Поз. 1-13, 23-24, 26, 21) | [8 empty] | 10729
70% ФОТ (от 1136) (Поз. 25, 28) | [8 empty] | 795
89% ФОТ (от 1040) (Поз. 16, 18-20) | [8 empty] | 926
Итоги по разделу 1 Монтажные работы :
Итоги по Строительным работам
Земляные работы, выполняемые механизированным способом:
Итого Поз. 14-15 | [8 empty] | 138 | 4 | 134 | 17 |  | 0.47 |  | 1.29
Накладные расходы 100% ФОТ (от 21) | [8 empty] | 21
Сметная прибыль 50% ФОТ (от 21) | [8 empty] | 11
Итого c накладными и см. прибылью | [8 empty] | 170 |  |  |  |  | 0.47 |  | 1.29
Наружные сети водопровода, канализации, теплоснабжения, газопровода:
Итого Поз. 16, 18-20 | [8 empty] | 1680 | 967 | 598 | 73 |  | 96.7 |  | 5.8
Накладные расходы 137% ФОТ (от 1 040) | [8 empty] | 1425
Сметная прибыль 89% ФОТ (от 1 040) | [8 empty] | 926
Итого c накладными и см. прибылью | [8 empty] | 4031 |  |  |  |  | 96.7 |  | 5.8
Материалы для строительных работ:
Итого Поз. 17, 29 | [8 empty] | -15299
Теплоизоляционные работы:
Итого Поз. 25, 28 | [8 empty] | 17910 | 1136 | 292 |  |  | 123.5
Накладные расходы 105% ФОТ (от 1 136) | [8 empty] | 1193
Сметная прибыль 70% ФОТ (от 1 136) | [8 empty] | 795
Итого c накладными и см. прибылью | [8 empty] | 19898 |  |  |  |  | 123.5
Итого | [8 empty] | 8800 |  |  |  |  | 220.67 |  | 7.09
Итоги по Монтажным работам
Электромонтажные работы на других объектах:
Итого Поз. 1-13, 23-24, 26 | [8 empty] | 33526 | 16198 | 7992 | 280 |  | 1700.43 |  | 20.77
Накладные расходы 100% ФОТ (от 16 478) | [8 empty] | 16478
Сметная прибыль 65% ФОТ (от 16 478) | [8 empty] | 10711
Итого c накладными и см. прибылью | [8 empty] | 60715 |  |  |  |  | 1700.43 |  | 20.77
Прокладка и монтаж сетей связи:
Итого Поз. 21 | [8 empty] | 190 | 18 | 172 | 9 |  | 1.76 |  | 0.69
Накладные расходы 105% ФОТ (от 27) | [8 empty] | 28
Сметная прибыль 65% ФОТ (от 27) | [8 empty] | 18
Итого c накладными и см. прибылью | [8 empty] | 236 |  |  |  |  | 1.76 |  | 0.69
Материалы для монтажных работ:
Итого Поз. 22, 27 | [8 empty] | 161
Итого | [8 empty] | 61112 |  |  |  |  | 1702.19 |  | 21.46
Итого | [8 empty] | 69912 |  |  |  |  | 1922.86 |  | 28.55
В том числе:
Материалы | [8 empty] | 10795
Машины и механизмы | [8 empty] | 9188
ФОТ | [8 empty] | 18702
Накладные расходы | [8 empty] | 19145
Сметная прибыль | [8 empty] | 12461
Итого по разделу 1 Монтажные работы | [8 empty] | 69912 |  |  |  |  | 1922.86 |  | 28.55
Раздел 2. Материалы
Силовые кабели
Материалы, закупленные в 1 этапе:
ВВГнг-ХЛ-1 5х35 мм2 - 320м
ВВГнг-ХЛ-1 5х25 мм2 - 250м
ВВГнг-ХЛ-1 5х16 мм2 - 130м
ВВГнг-ХЛ-1 5х4 мм2 - 30м
ВВГнг-ХЛ-1 5х2,5 мм2 - 315м
ВВГнг-ХЛ-1 3х4 мм2 - 215м
ВВГнг-ХЛ-0,66 3х2,5 мм2 - 845м
30 | ФССЦ-502-0904 Приказ Минстроя России от 12.11.14 №703/пр | Шнуры на напряжение до 380 В с параллельными жилами, с изоляцией и оболочкой из ПВХ, марки: ШВВП 2х0,75 | 1000 м | 0,021 21 / 1000 | 2106.9 |  |  |  | 44
Контрольные кабели
Материалы, закупленные в 1 этапе:
КВВГЭнг-ХЛ 4х1,5 мм2 - 339м
КВВГЭнг-ХЛ 5х1,5 мм2 - 1420м
КВВГЭнг-ХЛ 7х1,5 мм2 - 365м
КВВГЭнг-ХЛ 10х1,5 мм2 - 525м
КВВГЭнг-ХЛ 19х1,5 мм2 - 125м
КВВГЭнг-ХЛ 37х1,5 мм2 - 135м
КВБбШнг 4х2,5 мм2 - 518м
КИПЭВ 2х2х0,6 - 155м
31 | Прайс-лист Группа компаний "Электрокабель" от 10.2016 | Кабель контрольный с медными жилами с изоляцией из ПВХ пониженной горючести, экранированный алюминиевой фольгой напряжением 0,66 кВ, сечением 14х1,5 мм2 КВВГЭнг-ХЛ ГОСТ 16442-80 Перевод в цены 2001 г. 160655,46/1,18/7,98=17061,24 МАТ=160655,46/1,18 (Перевод стоимости материалов в базовые цены 2001г МАТ = 136148,69/8,09-136148,69) | км | 1,445 1445/1000 | 16829,26 160655,46/1,18 |  |  |  | 24318
32 | Прайс-лист Группа компаний "Электрокабель" от 10.2016 | Кабель контрольный с медными жилами с изоляцией из ПВХ пониженной горючести, экранированный алюминиевой фольгой напряжением 0,66 кВ, сечением 4х2,5 мм2 КВВГЭнг-ХЛ ГОСТ 16442-80 Перевод в цены 2001 г. 81773,66/1,18/7,98=8684,17 МАТ=81773,66/1,18 (Перевод стоимости материалов в базовые цены 2001г МАТ = 69299,71/8,09-69299,71) | км | 1,255 1255/1000 | 8566,1 81773,66/1,18 |  |  |  | 10750
Электромонтажные изделия
33 | Прайс Балтпромкомплект от 10.2016 | Муфта концевая наружной и внутренней установки напряжением 1 кВ 5 ПКТп-1-16/35 ТУ 3599-006-97284872-2006 Перевод в цены 2001 г. 668,53/1,18/8,09=70,03 МАТ=668,53/1,18 (Перевод стоимости материалов в базовые цены 2001г МАТ = 566,55/8,09-566,55) | шт. | 34 | 70,03 668,53/1,18 |  |  |  | 2381
34 | Прайс-лист ЭТМ от 10.2016 | Бирки маркировочные для силовых кабелей напряжением до 1 кВ У134 У3,5 ТУ 36-1440-82 Перевод в цены 2001 г.2,2/1,18/8,09=0,23 МАТ=2,2/1,18 (Перевод стоимости материалов в базовые цены 2001г МАТ = 1,86/8,09-1,86) | шт. | 200 | 0,23 2,2/1,18 |  |  |  | 46
35 | Прайс-лист ЭТМ от 10.2016 | Бирки маркировочные для контрольных кабелей У136 У3,5 ТУ 36-1440-82 Перевод в цены 2001 г. .2,2/1,18/8,09=0,23 МАТ=2,2/1,18 (Перевод стоимости материалов в базовые цены 2001г МАТ = 1,86/8,09-1,86) | шт. | 300 | 0,23 2,2/1,18 |  |  |  | 69
36 | ФССЦ-509-1473 Приказ Минстроя России от 12.11.14 №703/пр прим. | Наконечники кабельные: медные | 100 шт. | 2,88 (230+43+15) / 100 | 208 |  |  |  | 599
37 | ФССЦ-509-3707 Приказ Минстроя России от 12.11.14 №703/пр | Скобы: анодированные двухлапковые для крепления кабелей, проводов, труб к различным основаниям, марка СМД 38-40 | 100 шт. | 0,64 64 / 100 | 122 |  |  |  | 78
38 | ФССЦ-509-3706 Приказ Минстроя России от 12.11.14 №703/пр | Скобы: анодированные двухлапковые для крепления кабелей, проводов, труб к различным основаниям, марка СМД 31-32 | 100 шт. | 0,12 12 / 100 | 106.3 |  |  |  | 13
39 | ФССЦ-509-3705 Приказ Минстроя России от 12.11.14 №703/пр | Скобы: анодированные двухлапковые для крепления кабелей, проводов, труб к различным основаниям, марка СМД 25-26 | 100 шт. | 2,8 280 / 100 | 73.5 |  |  |  | 206
40 | Прайс-лист "Zкабель" от 10.2016г. | Рукава металлические диаметром: 38 мм РЗ-Ц-Х Перевод в цены 2001 г. 64,53/1,18/8,09=6,76 МАТ=64,53/1,18 (Перевод стоимости материалов в базовые цены 2001г МАТ = 54,69/8,09-54,69) | м | 90 | 6,76 64,53/1,18 |  |  |  | 608
41 | Прайс-лист "Zкабель" от 10.2016г. | Рукава металлические диаметром: 32 мм РЗ-Ц-Х Перевод в цены 2001 г. 47,73/1,18/8,09=5,00 МАТ=47,73/1,18 (Перевод стоимости материалов в базовые цены 2001г МАТ = 40,45/8,09-40,45) | м | 35 | 5 47,73/1,18 |  |  |  | 175
42 | Прайс-лист "Zкабель" от 10.2016г. | Рукава металлические диаметром: 25 мм РЗ-Ц-Х Перевод в цены 2001 г. 32,09/1,18/8,09=3,36 МАТ=32,09/1,18 (Перевод стоимости материалов в базовые цены 2001г МАТ = 27,19/8,09-27,19) | м | 1734 | 3,36 32,09/1,18 |  |  |  | 5826
43 | ФССЦ-103-0016 Приказ Минстроя России от 12.11.14 №703/пр | Трубы стальные сварные водогазопроводные с резьбой черные обыкновенные (неоцинкованные), диаметр условного прохода: 32 мм, толщина стенки 3,2 мм | м | 255 | 26.5 |  |  |  | 6758
44 | ФССЦ-507-4387 Приказ Минстроя России от 12.11.14 №703/пр | Отводы стальные крутоизогнутые бесшовные приварные (ГОСТ 17375-01): 90 град., наружным диаметром 32 мм, толщиной стенки 2,0 мм | шт. | 9 | 11.37 |  |  |  | 102
45 | Прайс-лист "ЭТМ" от 10.2016 | Муфта для соединения стальных труб диам. 32мм ТР-5. Перевод в цены 2001 г. 63,35/1,18/8,09=6,64 МАТ=63,35/1,18 (Перевод стоимости материалов в базовые цены 2001г МАТ = 53,69/8,09-53,69) | шт. | 9 | 6,64 63,35/1,18 |  |  |  | 60
Материалы
46 | ФССЦ-101-5848 Приказ Минстроя России от 12.11.14 №703/пр | Метизы | т | 0,2 200/1000 | 4966.37 |  |  |  | 993
47 | Прайс-лист "BIP-IT" от 10.2016г. | М5218. Хомут 927/0 5057507 ленточного заземлителя для трубы 8-22мм нерж. сталь. Перевод в цены 2001 г. 390/1,18/8,09=40,85 МАТ=390/1,18 (Перевод стоимости материалов в базовые цены 2001г МАТ = 330,51/8,09-330,51) | шт | 600 | 40,85 390/1,18 |  |  |  | 24510
48 | Прайс-лист "Zкабель" от 10.2016г. | Проводник заземляющий П-1 Перевод в цены 2001 г. 43,30/1,18/8,09=4,54 МАТ=43,30/1,18 (Перевод стоимости материалов в базовые цены 2001г МАТ = 36,69/8,09-36,69) | шт | 600 | 4,54 43,30/1,18 |  |  |  | 2724
49 | Прайс-лист "НВ-СтройТерминал" | «Огракс-ВВ» для покрытия электрических кабелей Перевод в цены 2001 г. 357,5/1,18/8,09=37,45 МАТ=357,5/1,18 (Перевод стоимости материалов в базовые цены 2001г МАТ = 302,97/8,09-302,97) | кг | 150 | 37,45 357,5/1,18 |  |  |  | 5618
Итого прямые затраты по разделу в ценах 2001г. | [8 empty] | 85878
Итоги по разделу 2 Материалы :
Итоги по Строительным работам
Наружные сети водопровода, канализации, теплоснабжения, газопровода:
Итого Поз. 30 | [8 empty] | 44
Накладные расходы 137% ФОТ (от 0)
Сметная прибыль 89% ФОТ (от 0)
Итого c накладными и см. прибылью | [8 empty] | 44
Земляные работы, выполняемые механизированным способом:
Итого Поз. 43 | [8 empty] | 6758
Накладные расходы 100% ФОТ (от 0)
Сметная прибыль 50% ФОТ (от 0)
Итого c накладными и см. прибылью | [8 empty] | 6758
Итого | [8 empty] | 6802
Итоги по Монтажным работам
Материалы для монтажных работ:
Итого Поз. 31-35, 45, 47 | [8 empty] | 62134
Материалы для монтажных работ:
Итого Поз. 36, 40-42, 48-49 | [8 empty] | 15550
Материалы для монтажных работ:
Итого Поз. 37-39, 44, 46 | [8 empty] | 1392
Итого | [8 empty] | 79076
Итого | [8 empty] | 85878
В том числе:
Материалы | [8 empty] | 85878
Итого по разделу 2 Материалы | [8 empty] | 85878
Раздел 3. Перевозка материалов
50 | ФССЦпг-03-02-03-048 Приказ Минстроя РФ от 30.01.14 №31/пр | Перевозка строительных грузов (кроме массовых навалочных, перевозимых автомобилями-самосвалами, а также бетонных и железобетонных изделий, стеновых и перегородочных материалов, лесоматериалов круглых и пиломатериалов, включенных в таблицу 03-01), бортовым автомобилем грузоподъемностью 5 т, на расстояние до 48 км: III класс груза | 1 т груза | 26.227 | 74.63 |  | 74.63 |  | 1957 |  | 1957
51 | ФССЦпг-03-02-03-030 Приказ Минстроя РФ от 30.01.14 №31/пр | Перевозка строительных грузов (кроме массовых навалочных, перевозимых автомобилями-самосвалами, а также бетонных и железобетонных изделий, стеновых и перегородочных материалов, лесоматериалов круглых и пиломатериалов, включенных в таблицу 03-01), бортовым автомобилем грузоподъемностью 5 т, на расстояние до 30 км: III класс груза | 1 т груза | -26.227 | 56.48 |  | 56.48 |  | -1481 |  | -1481
Итого прямые затраты по разделу в ценах 2001г. | [8 empty] | 476 |  | 476
Итоги по разделу 3 Перевозка материалов :
Перевозка грузов автотранспортом | [8 empty] | 476
Итого | [8 empty] | 476
В том числе:
Машины и механизмы | [8 empty] | 476
Итого по разделу 3 Перевозка материалов | [8 empty] | 476
ИТОГИ ПО СМЕТЕ:
Итого прямые затраты по смете в ценах 2001г. | [8 empty] | 124660 | 18323 | 9664 | 379 |  | 1922.86 |  | 28.55
Накладные расходы | [8 empty] | 19145
В том числе, справочно:
100% ФОТ (от 16499) (Поз. 14-15, 43, 1-13, 23-24, 26) | [8 empty] | 16499
105% ФОТ (от 1163) (Поз. 25, 28, 21) | [8 empty] | 1221
137% ФОТ (от 1040) (Поз. 16, 18-20, 30) | [8 empty] | 1425
Сметная прибыль | [8 empty] | 12461
В том числе, справочно:
50% ФОТ (от 21) (Поз. 14-15, 43) | [8 empty] | 11
65% ФОТ (от 16505) (Поз. 1-13, 23-24, 26, 21) | [8 empty] | 10729
70% ФОТ (от 1136) (Поз. 25, 28) | [8 empty] | 795
89% ФОТ (от 1040) (Поз. 16, 18-20, 30) | [8 empty] | 926
Итоги по смете:
Итого Строительные работы | [8 empty] | 16078 |  |  |  |  | 220.67 |  | 7.09
Итого Монтажные работы | [8 empty] | 140188 |  |  |  |  | 1702.19 |  | 21.46
Итого | [8 empty] | 156266 |  |  |  |  | 1922.86 |  | 28.55
В том числе:
Материалы | [8 empty] | 96673
Машины и механизмы | [8 empty] | 9664
ФОТ | [8 empty] | 18702
Накладные расходы | [8 empty] | 19145
Сметная прибыль | [8 empty] | 12461
ВСЕГО по смете | [8 empty] | 156266 |  |  |  |  | 1922.86 |  | 28.55
Составил: ___________________________А.С. Губская
(должность, подпись, расшифровка)
Проверил: ___________________________П.В. Осипов
(должность, подпись, расшифровка)