## ЛСР 17 граф
СОГЛАСОВАНО: | [11 empty] | УТВЕРЖДАЮ:
_________________ | [11 empty] | _________________
" _____ " ________________ 2015 г. | [11 empty] | "____" ______________2015 г.
Реконструкция ПС-110/35/6 кВ Иглинская. Реконструкция ОРУ-110 кВ, ОРУ-35 кВ, КРУН-6 кВ установка ОПУ
(наименование стройки)
ЛОКАЛЬНЫЙ СМЕТНЫЙ РАСЧЕТ № 02-06-01
(локальная смета)
|  | на | Заземление и молниезащита ПС
(наименование работ и затрат, наименование объекта)
Основание: Э 712-13-Э2-031-23-ЭП
|  |  | Сметная стоимость _______________________________________________________________________________________________ | [5 empty] | ___________________________16,025 |  | тыс. руб.
|  |  | строительных работ _______________________________________________________________________________________________ | [5 empty] | _______________________________________________________________________________________________4,970 |  | тыс. руб.
|  |  | монтажных работ _______________________________________________________________________________________________ | [5 empty] | _______________________________________________________________________________________________11,055 |  | тыс. руб.
|  |  | Средства на оплату труда _______________________________________________________________________________________________ | [5 empty] | ___________________________3,592 |  | тыс. руб.
|  |  | Сметная трудоемкость _______________________________________________________________________________________________ | [5 empty] | _______________________________________________________________________________________________430,97 |  | чел.час
Составлен(а) в текущих (прогнозных) ценах по состоянию на 01.01.2000 г.
№ пп | Обосно- вание | Наименование | Ед. изм. | Кол. | Стоимость единицы, руб. |  |  |  | Общая стоимость, руб. |  |  |  | Т/з осн. раб.на ед. | Т/з осн. раб. Всего | Т/з мех. на ед. | Т/з мех. Всего
[5 empty] | Всего | В том числе |  |  | Всего | В том числе
[6 empty] | Осн.З/п | Эк.Маш | З/пМех |  | Осн.З/п | Эк.Маш | З/пМех
1 | 2 | 3 | 4 | 5 | 6 | 7 | 8 | 9 | 10 | 11 | 12 | 13 | 14 | 15 | 16 | 17
Раздел 1. Заземление
1 | ФЕР01-02-057-02 Приказ Минстроя РФ от 30.01.14 №31/пр | Разработка грунта вручную в траншеях глубиной до 2 м без креплений с откосами, группа грунтов: 2 | 100 м3 грунта | 1,12 400*0,7*0,4/100 | 1201.2 | 1201.2 |  |  | 1345 | 1345 |  |  | 154 | 172.48
2 | ФЕР01-02-061-02 Приказ Минстроя РФ от 30.01.14 №31/пр | Засыпка вручную траншей, пазух котлованов и ям, группа грунтов: 2 | 100 м3 грунта | 1,12 400*0,7*0,4/100 | 729 | 729 |  |  | 816 | 816 |  |  | 97.2 | 108.86
3 | ФЕРм08-02-472-02 Приказ Минстроя РФ от 30.01.14 №31/пр | Заземлитель горизонтальный из стали: полосовой сечением 160 мм2 | 100 м | 4 400/100 | 271.78 | 156.04 | 74.15 | 2.97 | 1087 | 624 | 297 | 12 | 16.6 | 66.4 | 0.22 | 0.88
4 | ФЕРм08-02-472-07 Приказ Минстроя РФ от 30.01.14 №31/пр | Проводник заземляющий открыто по строительным основаниям: из полосовой стали сечением 160 мм2 | 100 м | 2,5 250 / 100 | 389.46 | 200.22 | 82.67 | 3.38 | 974 | 501 | 207 | 8 | 21.3 | 53.25 | 0.25 | 0.63
5 | ФССЦ-101-1755 Приказ Минстроя России от 12.11.14 №703/пр прим. | Сталь полосовая, марка стали: Ст3сп шириной 50-200 мм толщиной 4-5 мм | т | 1,0205 650*1,57/1000 | 5000 |  |  |  | 5103
6 | ФЕРм08-02-472-09 Приказ Минстроя РФ от 30.01.14 №31/пр | Проводник заземляющий открыто по строительным основаниям: из круглой стали диаметром 12 мм | 100 м | 1,4 140/100 | 374.79 | 200.22 | 69.36 | 2.57 | 525 | 280 | 97 | 4 | 21.3 | 29.82 | 0.19 | 0.27
7 | ФССЦ-101-5429 Приказ Минстроя России от 12.11.14 №703/пр прим. | Сталь круглая | кг | 280 140*2 | 3.6 |  |  |  | 1008
8 | ФЕР09-05-003-02 Приказ Минстроя РФ от 30.01.14 №31/пр | Постановка болтов: высокопрочных | 100 шт. болтов | 0,01 1 / 100 | 380.57 | 154.88 | 12.71 |  | 4 | 2 |  |  | 16.1 | 0.16
9 | ФССЦ-110-0268 Приказ Минстроя России от 12.11.14 №703/пр | Болты стальные высокопрочные М20х60-80 мм, класс точности "В" | т | 0,000265 0,265/1000 | 30332.1 |  |  |  | 8
Итого прямые затраты по разделу в ценах 2001г. | [8 empty] | 10870 | 3568 | 601 | 24 |  | 430.97 |  | 1.78
Накладные расходы | [8 empty] | 3246
В том числе, справочно:
84% ФОТ (от 2161) (Поз. 1-2) | [8 empty] | 1815
95% ФОТ (от 2) (Поз. 8-9) | [8 empty] | 2
100% ФОТ (от 1429) (Поз. 3-7) | [8 empty] | 1429
Сметная прибыль | [8 empty] | 1903
В том числе, справочно:
45% ФОТ (от 2161) (Поз. 1-2) | [8 empty] | 972
65% ФОТ (от 1429) (Поз. 3-7) | [8 empty] | 929
85% ФОТ (от 2) (Поз. 8-9) | [8 empty] | 2
Итоги по разделу 1 Заземление :
Итоги по Строительным работам
Земляные работы, выполняемые ручным способом:
Итого Поз. 1-2 | [8 empty] | 2161 | 2161 |  |  |  | 281.34
Накладные расходы 84% ФОТ (от 2 161) | [8 empty] | 1815
Сметная прибыль 45% ФОТ (от 2 161) | [8 empty] | 972
Итого c накладными и см. прибылью | [8 empty] | 4948 |  |  |  |  | 281.34
Строительные металлические конструкции:
Итого Поз. 8-9 | [8 empty] | 12 | 2 |  |  |  | 0.16
Накладные расходы 95% ФОТ (от 2) | [8 empty] | 2
Сметная прибыль 85% ФОТ (от 2) | [8 empty] | 2
Итого c накладными и см. прибылью | [8 empty] | 16 |  |  |  |  | 0.16
Итого | [8 empty] | 4964 |  |  |  |  | 281.5
Итоги по Монтажным работам
Электромонтажные работы на других объектах:
Итого Поз. 3-7 | [8 empty] | 8697 | 1405 | 601 | 24 |  | 149.47 |  | 1.78
Накладные расходы 100% ФОТ (от 1 429) | [8 empty] | 1429
Сметная прибыль 65% ФОТ (от 1 429) | [8 empty] | 929
Итого c накладными и см. прибылью | [8 empty] | 11055 |  |  |  |  | 149.47 |  | 1.78
Итого | [8 empty] | 11055 |  |  |  |  | 149.47 |  | 1.78
Итого | [8 empty] | 16019 |  |  |  |  | 430.97 |  | 1.78
В том числе:
Материалы | [8 empty] | 6701
Машины и механизмы | [8 empty] | 601
ФОТ | [8 empty] | 3592
Накладные расходы | [8 empty] | 3246
Сметная прибыль | [8 empty] | 1903
Итого по разделу 1 Заземление | [8 empty] | 16019 |  |  |  |  | 430.97 |  | 1.78
Раздел 2. Перевозка материалов из г. Пыть-Ях 48 км
10 | ФССЦпг03-01-01-048 Приказ Минстроя РФ от 30.01.14 №31/пр | Перевозка бетонных и ж/б изделий, стеновых и перегородочных материалов (кирпич, блоки, камни, плиты и панели), лесоматериалов круглых и пиломатериалов автомобилями бортовыми грузоподъемностью до 15 т, на расстояние до 48 км I класс груза | 1 т груза | 1,301 1,021+0,28 | 23.11 |  | 23.11 |  | 30 |  | 30
11 | ФССЦпг03-01-01-030 Приказ Минстроя РФ от 30.01.14 №31/пр | Перевозка бетонных и ж/б изделий, стеновых и перегородочных материалов (кирпич, блоки, камни, плиты и панели), лесоматериалов круглых и пиломатериалов автомобилями бортовыми грузоподъемностью до 15 т, на расстояние до 30 км I класс груза | 1 т груза | -1,301 -(1,021+0,28) | 18.16 |  | 18.16 |  | -24 |  | -24
Итого прямые затраты по разделу в ценах 2001г. | [8 empty] | 6 |  | 6
Итоги по разделу 2 Перевозка материалов из г. Пыть-Ях 48 км :
Перевозка грузов автотранспортом | [8 empty] | 6
Итого | [8 empty] | 6
В том числе:
Машины и механизмы | [8 empty] | 6
Итого по разделу 2 Перевозка материалов из г. Пыть-Ях 48 км | [8 empty] | 6
ИТОГИ ПО СМЕТЕ:
Итого прямые затраты по смете в ценах 2001г. | [8 empty] | 10876 | 3568 | 607 | 24 |  | 430.97 |  | 1.78
Накладные расходы | [8 empty] | 3246
В том числе, справочно:
84% ФОТ (от 2161) (Поз. 1-2) | [8 empty] | 1815
95% ФОТ (от 2) (Поз. 8-9) | [8 empty] | 2
100% ФОТ (от 1429) (Поз. 3-7) | [8 empty] | 1429
Сметная прибыль | [8 empty] | 1903
В том числе, справочно:
45% ФОТ (от 2161) (Поз. 1-2) | [8 empty] | 972
65% ФОТ (от 1429) (Поз. 3-7) | [8 empty] | 929
85% ФОТ (от 2) (Поз. 8-9) | [8 empty] | 2
Итоги по смете:
Итого Строительные работы | [8 empty] | 4970 |  |  |  |  | 281.5
Итого Монтажные работы | [8 empty] | 11055 |  |  |  |  | 149.47 |  | 1.78
Итого | [8 empty] | 16025 |  |  |  |  | 430.97 |  | 1.78
В том числе:
Материалы | [8 empty] | 6701
Машины и механизмы | [8 empty] | 607
ФОТ | [8 empty] | 3592
Накладные расходы | [8 empty] | 3246
Сметная прибыль | [8 empty] | 1903
ВСЕГО по смете | [8 empty] | 16025 |  |  |  |  | 430.97 |  | 1.78
Составил: ___________________________Г.В. Парафейник
(должность, подпись, расшифровка)
Проверил: ___________________________П.В. Осипов
(должность, подпись, расшифровка)