## ЛСР 17 граф
СОГЛАСОВАНО: | [11 empty] | УТВЕРЖДАЮ:
_________________ | [11 empty] | _________________
" _____ " ________________ 2015 г. | [11 empty] | "____" ______________2015 г.
Реконструкция ПС-110/35/6 кВ Иглинская. Реконструкция ОРУ-110 кВ, ОРУ-35 кВ, КРУН-6 кВ установка ОПУ
(наименование стройки)
ЛОКАЛЬНЫЙ СМЕТНЫЙ РАСЧЕТ № 05-01-01
(локальная смета)
|  | на | АСУ ТП
(наименование работ и затрат, наименование объекта)
Основание: Э 712-13-Э2-024-13-ДТ АСУ ТП
|  |  | Сметная стоимость _______________________________________________________________________________________________ | [5 empty] | ___________________________84,790 |  | тыс. руб.
|  |  | монтажных работ _______________________________________________________________________________________________ | [5 empty] | _______________________________________________________________________________________________0,657 |  | тыс. руб.
|  |  | оборудования _______________________________________________________________________________________________ | [5 empty] | _______________________________________________________________________________________________84,133 |  | тыс. руб.
|  |  | Средства на оплату труда _______________________________________________________________________________________________ | [5 empty] | ___________________________0,232 |  | тыс. руб.
|  |  | Сметная трудоемкость _______________________________________________________________________________________________ | [5 empty] | _______________________________________________________________________________________________22,46 |  | чел.час
Составлен(а) в текущих (прогнозных) ценах по состоянию на 01.01.2000 г.
№ пп | Обосно- вание | Наименование | Ед. изм. | Кол. | Стоимость единицы, руб. |  |  |  | Общая стоимость, руб. |  |  |  | Т/з осн. раб.на ед. | Т/з осн. раб. Всего | Т/з мех. на ед. | Т/з мех. Всего
[5 empty] | Всего | В том числе |  |  | Всего | В том числе
[6 empty] | Осн.З/п | Эк.Маш | З/пМех |  | Осн.З/п | Эк.Маш | З/пМех
1 | 2 | 3 | 4 | 5 | 6 | 7 | 8 | 9 | 10 | 11 | 12 | 13 | 14 | 15 | 16 | 17
Раздел 1. Монтажные работы. ОПУ АСУ ТП
1 | ФЕРм08-01-080-01 Приказ Минстроя РФ от 30.01.14 №31/пр метеокомплекс WXT520 | Прибор измерения и защиты, количество подключаемых концов: до 2 | 1 шт. | 1 | 20.32 | 10.87 | 8.87 | 0.54 | 20 | 11 | 9 | 1 | 1.13 | 1.13 | 0.04 | 0.04
2 | ФЕРм11-04-008-01 Приказ Минстроя РФ от 30.01.14 №31/пр преобразователь | Съемные и выдвижные блоки (модули, ячейки, ТЭЗ), масса: до 5 кг | 1 шт. | 1 | 9.95 | 8.9 | 0.87 |  | 10 | 9 | 1 |  | 1.03 | 1.03
3 | ФЕРм11-04-028-01 Приказ Минстроя РФ от 30.01.14 №31/пр | Включение в аппаратуру разъемов штепсельных, количество контактов в разъеме: до 14 шт. | 1 разъем | 6 | 2.11 | 2.07 |  |  | 13 | 12 |  |  | 0.22 | 1.32
4 | ФЕРм11-04-024-01 Приказ Минстроя РФ от 30.01.14 №31/пр | Разъемы штепсельные с разделкой и включением экранированного кабеля с экранированными жилами, сечение жилы до 1 мм2, количество подключаемых жил: 14 шт. | 1 шт. | 6 | 38.96 | 32.45 |  |  | 234 | 195 |  |  | 3.09 | 18.54
5 | ФЕРм11-04-028-01 Приказ Минстроя РФ от 30.01.14 №31/пр | Включение в аппаратуру разъемов штепсельных, количество контактов в разъеме: до 14 шт. | 1 разъем | 2 | 2.11 | 2.07 |  |  | 4 | 4 |  |  | 0.22 | 0.44
Итого прямые затраты по разделу в ценах 2001г. | [8 empty] | 281 | 231 | 10 | 1 |  | 22.46 |  | 0.04
Накладные расходы | [8 empty] | 225
В том числе, справочно:
97% ФОТ (от 220) (Поз. 2-5) | [8 empty] | 213
100% ФОТ (от 12) (Поз. 1) | [8 empty] | 12
Сметная прибыль | [8 empty] | 151
В том числе, справочно:
65% ФОТ (от 232) (Поз. 1-5) | [8 empty] | 151
Итоги по разделу 1 Монтажные работы. ОПУ АСУ ТП :
Электромонтажные работы на других объектах | [8 empty] | 40 |  |  |  |  | 1.13 |  | 0.04
Монтаж радиотелевизионного и электронного оборудования | [8 empty] | 617 |  |  |  |  | 21.33
Итого | [8 empty] | 657 |  |  |  |  | 22.46 |  | 0.04
В том числе:
Материалы | [8 empty] | 40
Машины и механизмы | [8 empty] | 10
ФОТ | [8 empty] | 232
Накладные расходы | [8 empty] | 225
Сметная прибыль | [8 empty] | 151
Итого по разделу 1 Монтажные работы. ОПУ АСУ ТП | [8 empty] | 657 |  |  |  |  | 22.46 |  | 0.04
Раздел 2. Оборудование
6 О | ТКП 45-271016 от 10.2016 ООО НПФ Раймет | Метеокомплекс WXT520 в составе: подогрев для датчиков осадков и ветра; ПО и кабель для подключения к ПК;монтажное приспособление и комплект защиты от птиц; комплектом для заземления Перевод в цены 2001 г. 265670/1,18/4,28=52603,75 ПЗ=265670/1,18 (Перевод стоимости оборудования в базовые цены 2001г ПЗ = 225144,07/4,28-225144,07) | компл | 1 | 52603,75 265670/1,18 |  |  |  | 52604
7 О | ТКП 45-271016 от 10.2016 ООО НПФ Раймет | -программное обеспечение визуализации данных и ведения истории показаний ХТSее Перевод в цены 2001 г. 29000/1,18/4,28=5742,12 ПЗ=29000/1,18 (Перевод стоимости оборудования в базовые цены 2001г ПЗ = 24576,27/4,28-24576,27) | лицензия | 1 | 5742,12 29000/1,18 |  |  |  | 5742
8 О | ТКП 45-271016 от 10.2016 ООО НПФ Раймет | -экранированный кабель 80м; Перевод в цены 2001 г. 400/1,18/4,28=79,20 ПЗ=400/1,18 (Перевод стоимости оборудования в базовые цены 2001г ПЗ = 338,98/4,28-338,98) | м | 80 | 79,2 400/1,18 |  |  |  | 6336
9 О | ТКП 45-271016 от 10.2016 ООО НПФ Раймет | -устройство защиты от перенапряжений; Перевод в цены 2001 г. 36730/1,18/4,28=7272,69 ПЗ=36730/1,18 (Перевод стоимости оборудования в базовые цены 2001г ПЗ = 31127,12/4,28-31127,12) | компл. | 1 | 7272,69 36730/1,18 |  |  |  | 7273
10 О | ТКП 45-271016 от 10.2016 ООО НПФ Раймет | - Сервисный кабель для настройки оборудования Перевод в цены 2001 г.18500/1,18/4,28=3663.08 ПЗ=18500/1,18 (Перевод стоимости оборудования в базовые цены 2001г ПЗ = 15677,97/4,28-15677,97) | шт. | 1 | 3663,08 18500/1,18 |  |  |  | 3663
11 О | ТКП 45-271016 от 10.2016 ООО НПФ Раймет | -USB RS232/RS485-M12 Кабель, 1,4 м Перевод в цены 2001 г. 14200/1,18/4,28=2811,66 ПЗ=14200/1,18 (Перевод стоимости оборудования в базовые цены 2001г ПЗ = 12033,9/4,28-12033,9) | шт. | 1 | 2811,66 14200/1,18 |  |  |  | 2812
Итого прямые затраты по разделу в ценах 2001г. | [8 empty] | 78430
Итого прямые затраты по разделу с учетом коэффициентов к итогам | [8 empty] | 84133
Итоги по разделу 2 Оборудование :
Оборудование | [8 empty] | 84133
Итого | [8 empty] | 84133
В том числе:
Оборудование | [8 empty] | 84133
Итого по разделу 2 Оборудование | [8 empty] | 84133
ИТОГИ ПО СМЕТЕ:
Итого прямые затраты по смете в ценах 2001г. | [8 empty] | 78711 | 231 | 10 | 1 |  | 22.46 |  | 0.04
Итого прямые затраты по смете с учетом коэффициентов к итогам | [8 empty] | 84414 | 231 | 10 | 1 |  | 22.46 |  | 0.04
Накладные расходы | [8 empty] | 225
В том числе, справочно:
97% ФОТ (от 220) (Поз. 2-5) | [8 empty] | 213
100% ФОТ (от 12) (Поз. 1) | [8 empty] | 12
Сметная прибыль | [8 empty] | 151
В том числе, справочно:
65% ФОТ (от 232) (Поз. 1-5) | [8 empty] | 151
Итоги по смете:
Итого Монтажные работы | [8 empty] | 657 |  |  |  |  | 22.46 |  | 0.04
Итого Оборудование | [8 empty] | 84133
Итого | [8 empty] | 84790 |  |  |  |  | 22.46 |  | 0.04
В том числе:
Материалы | [8 empty] | 40
Машины и механизмы | [8 empty] | 10
ФОТ | [8 empty] | 232
Оборудование | [8 empty] | 84133
Накладные расходы | [8 empty] | 225
Сметная прибыль | [8 empty] | 151
ВСЕГО по смете | [8 empty] | 84790 |  |  |  |  | 22.46 |  | 0.04
Составил: ___________________________И.В. Огулева
(должность, подпись, расшифровка)
Проверил: ___________________________П.В. Осипов
(должность, подпись, расшифровка)