## ЛСР 17 граф с оборудованием
СОГЛАСОВАНО: | [11 empty] | УТВЕРЖДАЮ:
_________________ | [11 empty] | _________________
" _____ " ________________ 2017 г. | [11 empty] | "______ " _______________2017 г.
ЛЭП-110кВ Победа-Сайма в г.Сургут
(наименование стройки)
ЛОКАЛЬНЫЙ СМЕТНЫЙ РАСЧЕТ № 01-03-02 кор1
(локальная смета)
|  | на | Рекультивация нарушенных земель, КЛ 110 кВ
(наименование работ и затрат, наименование объекта)
Основание: 10/01-94/1133-ООС
|  |  | Сметная стоимость строительных работ _______________________________________________________________________________________________ | [5 empty] | ___________________________39,010 |  | тыс. руб.
|  |  | Средства на оплату труда _______________________________________________________________________________________________ | [5 empty] | ___________________________1,006 |  | тыс. руб.
|  |  | Сметная трудоемкость _______________________________________________________________________________________________ | [5 empty] | _______________________________________________________________________________________________0 |  | чел.час
Составлен(а) в базовых (редакция 2017 г) ценах по состоянию на 01.01.2000 г
№ пп | Обосно- вание | Наименование | Ед. изм. | Кол. | Стоимость единицы, руб. |  |  |  | Общая стоимость, руб. |  |  |  |  | Т/з осн. раб.на ед. | Т/з осн. раб. Всего | Общая масса обору-дования, т
[5 empty] | Всего | В том числе |  |  | Обору- дование | Всего | В том числе
[6 empty] | Осн.З/п | Эк.Маш | З/пМех |  |  | Осн.З/п | Эк.Маш | З/пМех
1 | 2 | 3 | 4 | 5 | 6 | 7 | 8 | 9 | 10 | 11 | 12 | 13 | 14 | 15 | 16 | 17
Раздел 1. Рекультивация КЛ 110 кВ
ТЕХНИЧЕСКАЯ РЕКУЛЬТИВАЦИЯ
1 | ФЕР01-01-031-01 Приказ Минстроя России №1039/пр от 30.12.2016 | Разработка грунта с перемещением до 10 м бульдозерами мощностью: 96 кВт (130 л.с.), группа грунтов 1 | 1000 м3 | 2,943 2943/1000 | 910.4 |  | 910.4 | 130.68 |  | 2679 |  | 2679 | 385
2 | ФЕР01-01-031-09 Приказ Минстроя России №1039/пр от 30.12.2016 | При перемещении грунта на каждые последующие 10 м добавлять: к расценке 01-01-031-01 | 1000 м3 | 2,943 2943/1000 | 765.57 |  | 765.57 | 109.89 |  | 2253 |  | 2253 | 323
3 | ФЕР01-01-036-01 Приказ Минстроя России №1039/пр от 30.12.2016 | Планировка площадей бульдозерами мощностью: 59 кВт (80л.с.) /Предварительная (грубая) планировка площадей со срезкой неровностей грунта и засыпка впадин./ | 1000 м2 | 42,273 4,2273*10000/1000 | 22.6 |  | 22.6 | 4.41 |  | 955 |  | 955 | 186
БИОЛОГИЧЕСКАЯ РЕКУЛЬТИВАЦИЯ
4 | ФЕР47-02-016-01 Приказ Минстроя России №1039/пр от 30.12.2016 | Вспашка на раскорчеванных площадях на почвах: средних | га | 1.8502 | 238.63 |  | 238.63 | 39.02 |  | 442 |  | 442 | 72
5 | ФЕР47-02-012-07 Приказ Минстроя России №1039/пр от 30.12.2016 | Культивация почвы: с одновременным боронованием | га | 1.8502 | 42.39 |  | 42.39 | 7.16 |  | 78 |  | 78 | 13
6 | ФЕР47-02-012-02 Приказ Минстроя России №1039/пр от 30.12.2016 | Дискование земель старопахотных на почвах: легких и средних | га | 1.8502 | 45.41 |  | 45.41 | 7.43 |  | 84 |  | 84 | 14
7 | ФЕР47-02-050-01 Приказ Минстроя России №1039/пр от 30.12.2016 | Внесение с механизированной загрузкой и разбрасыванием удобрений: минеральных /ЛУГ | га | 0.4472 | 110.93 |  | 110.93 | 23.09 |  | 50 |  | 50 | 10
8 | ФССЦ-16.3.02.02-0001 Приказ Минстроя России от 30.12.2016 №1039/пр | Удобрения: органические торфоминеральноаммиачные, марки ТМАУ-1 | м3 | 22,36 50*0,4472 | 393.55 |  |  |  |  | 8800
9 | ФССЦ-16.3.02.02-0001 Приказ Минстроя России от 30.12.2016 №1039/пр прим. | Навоз /норма 90 т на 1 га/ | м3 | 40,248 90*0,4472 | 393.55 |  |  |  |  | 15840
10 | ФССЦ-03.1.02.03-0013 Приказ Минстроя России №1039/пр от 30.12.2016 | Известь строительная: негашеная молотая (кипелка) /норма 5т на 1 га/ | т | 2,236 5*0,4472 | 1327.54 |  |  |  |  | 2968
11 | ФССЦ-16.3.02.01-0001 Приказ Минстроя России №1039/пр от 30.12.2016 | Удобрения: минеральное азотное "Селитра аммиачная, марка Б" /норма 1 т на 1 га/ | т | 0,4472 1*0,4472 | 3815.67 |  |  |  |  | 1706
12 | ФССЦ-16.3.01.01-0371 Приказ Минстроя России №1039/пр от 30.12.2016 | Суперфосфат аммонизированный из фосфоритов Каратау насыпью, сушеный /норма 2 ц на 1 га/ | т | 0,08944 2*0,4472*0,1 | 1599.52 |  |  |  |  | 143
13 | ФССЦ-01.3.05.15-0043 Приказ Минстроя России №1039/пр от 30.12.2016 | Калий хлористый, ХЧ (ГОСТ 4234-77) /норма 1 ц на 1 га/ | кг | 44,72 100*0,4472 | 11.37 |  |  |  |  | 508
14 | ФЕР47-02-093-02 Приказ Минстроя России №1039/пр от 30.12.2016 | Посев: многолетних трав /ЛУГ | га | 0.4472 | 61.41 |  | 61.41 | 6.75 |  | 27 |  | 27 | 3
15 | ФССЦ-16.2.02.07-0051 Приказ Минстроя России №1039/пр от 30.12.2016 | Клевер /норма 12кг на га/ | кг | 5,3664 0,4472*12 | 73.42 |  |  |  |  | 394
16 | ФССЦ-16.2.02.07-0181 Приказ Минстроя России №1039/пр от 30.12.2016 | Тимофеевка /норма 18кг на га/ | кг | 8,0496 0,4472*18 | 62.72 |  |  |  |  | 505
Итого прямые затраты по разделу в базисных ценах | [9 empty] | 37432 |  | 6568 | 1006
Накладные расходы | [9 empty] | 1030
В том числе, справочно:
100% ФОТ (от 894) (Поз. 1-3) | [9 empty] | 894
121% ФОТ (от 112) (Поз. 4-16) | [9 empty] | 136
Сметная прибыль | [9 empty] | 548
В том числе, справочно:
50% ФОТ (от 894) (Поз. 1-3) | [9 empty] | 447
90% ФОТ (от 112) (Поз. 4-16) | [9 empty] | 101
Итого по разделу 1 Рекультивация КЛ 110 кВ | [9 empty] | 39010
ИТОГИ ПО СМЕТЕ:
Итого прямые затраты по смете в базисных ценах | [9 empty] | 37432 |  | 6568 | 1006
Накладные расходы | [9 empty] | 1030
В том числе, справочно:
100% ФОТ (от 894) (Поз. 1-3) | [9 empty] | 894
121% ФОТ (от 112) (Поз. 4-16) | [9 empty] | 136
Сметная прибыль | [9 empty] | 548
В том числе, справочно:
50% ФОТ (от 894) (Поз. 1-3) | [9 empty] | 447
90% ФОТ (от 112) (Поз. 4-16) | [9 empty] | 101
Итоги по смете:
Земляные работы, выполняемые механизированным способом | [9 empty] | 7228
Озеленение. Защитные лесонасаждения | [9 empty] | 31782
Итого | [9 empty] | 39010
В том числе:
Материалы | [9 empty] | 30864
Машины и механизмы | [9 empty] | 6568
ФОТ | [9 empty] | 1006
Накладные расходы | [9 empty] | 1030
Сметная прибыль | [9 empty] | 548
ВСЕГО по смете | [9 empty] | 39010
Составил: ___________________________Макарова
(должность, подпись, расшифровка)
Проверил, внес изменения: ___________________________И.В.Сычева
(должность, подпись, расшифровка)