## ЛСР 17 граф с оборудованием
СОГЛАСОВАНО: | [11 empty] | УТВЕРЖДАЮ:
_________________ | [11 empty] | _________________
" _____ " ________________ 2017 г. | [11 empty] | "______ " _______________2017 г.
ЛЭП-110кВ Победа-Сайма в г.Сургут
(наименование стройки)
ЛОКАЛЬНЫЙ СМЕТНЫЙ РАСЧЕТ № 01-03-04 кор1
(локальная смета)
|  | на | Демонтажные работы , КЛ 110 кВ
(наименование работ и затрат, наименование объекта)
Основание: 10/01-94/1133-ПОД
|  |  | Сметная стоимость _______________________________________________________________________________________________ | [5 empty] | ___________________________22,859 |  | тыс. руб.
|  |  | строительных работ _______________________________________________________________________________________________ | [5 empty] | _______________________________________________________________________________________________22,750 |  | тыс. руб.
|  |  | монтажных работ _______________________________________________________________________________________________ | [5 empty] | _______________________________________________________________________________________________0,109 |  | тыс. руб.
|  |  | Средства на оплату труда _______________________________________________________________________________________________ | [5 empty] | ___________________________3,226 |  | тыс. руб.
|  |  | Сметная трудоемкость _______________________________________________________________________________________________ | [5 empty] | _______________________________________________________________________________________________269,29 |  | чел.час
Составлен(а) в базовых (редакция 2017 г) ценах по состоянию на 01.01.2000 г.
№ пп | Обосно- вание | Наименование | Ед. изм. | Кол. | Стоимость единицы, руб. |  |  |  | Общая стоимость, руб. |  |  |  |  | Т/з осн. раб.на ед. | Т/з осн. раб. Всего | Общая масса обору-дования, т
[5 empty] | Всего | В том числе |  |  | Обору- дование | Всего | В том числе
[6 empty] | Осн.З/п | Эк.Маш | З/пМех |  |  | Осн.З/п | Эк.Маш | З/пМех
1 | 2 | 3 | 4 | 5 | 6 | 7 | 8 | 9 | 10 | 11 | 12 | 13 | 14 | 15 | 16 | 17
Раздел 1. Демонтажные работы
переустройство ВЛ-10 кВ
1 | ФЕР33-04-040-03 Приказ Минстроя России №1039/пр от 30.12.2016 | Демонтаж: 3-х проводов ВЛ 6-10 кВ | шт | 6 | 60.89 | 17.32 | 43.57 | 5.69 |  | 365 | 104 | 261 | 34 | 2.03 | 12.18
2 | ФЕР33-04-042-01 Приказ Минстроя России №1039/пр от 30.12.2016 | Демонтаж опор ВЛ 0,38-10 кВ: без приставок одностоечных | шт | 1 | 70.94 | 7.35 | 63.59 | 5.56 |  | 71 | 7 | 64 | 6 | 0.81 | 0.81
3 | ФЕР33-04-042-02 Приказ Минстроя России №1039/пр от 30.12.2016 | Демонтаж опор ВЛ 0,38-10 кВ: без приставок одностоечных с подкосом | шт | 2 | 223.84 | 15.87 | 207.97 | 20.63 |  | 448 | 32 | 416 | 41 | 1.75 | 3.5
4 | ФЕР01-01-036-02 Приказ Минстроя России №1039/пр от 30.12.2016 | Планировка площадей бульдозерами мощностью: 79 кВт (108 л.с.) | 1000 м2 | 0,023 23/1000 | 19.77 |  | 19.77 | 3.38
переустройство КЛ-10 кВ на отметке ПК49+28
5 | ФЕР01-01-022-13 Приказ Минстроя России №1039/пр от 30.12.2016 | Разработка грунта в траншеях экскаватором «обратная лопата» с ковшом вместимостью 0,5 (0,5-0,63) м3, группа грунтов: 1 | 1000 м3 | 0,016 (19-3)/1000 | 3009 |  | 3009 | 406.22 |  | 48 |  | 48 | 6
6 | ФЕР01-02-057-01 Приказ Минстроя России №1039/пр от 30.12.2016 | Разработка грунта вручную в траншеях глубиной до 2 м без креплений с откосами, группа грунтов: 1 | 100 м3 | 0,03 3/100 | 920.4 | 920.4 |  |  |  | 28 | 28 |  |  | 118 | 3.54
7 | ФЕРм08-02-143-01 Приказ Минстроя России №1039/пр от 30.12.2016 | Покрытие кабеля, проложенного в траншее: кирпичом одного кабеля (разборка кирпича) (МДС37 п.3.2.1.Демонтаж оборудования, которое не подлежит дальнейшему использованию (предназначено в лом) без разборки и резки ОЗП=0,3; ЭМ=0,3 к расх.; ЗПМ=0,3; МАТ=0 к расх.; ТЗ=0,3; ТЗМ=0,3) | 100 м | 0,41 41/100 | 107.27 | 15.04 | 92.23 | 13.03 |  | 44 | 6 | 38 | 5 | 1.56 | 0.64
8 | ФЕРм08-02-141-02 Приказ Минстроя России №1039/пр от 30.12.2016 | Кабель до 35 кВ в готовых траншеях без покрытий, масса 1 м: до 2 кг (МДС37 п.3.2.1.Демонтаж оборудования, которое не подлежит дальнейшему использованию (предназначено в лом) без разборки и резки ОЗП=0,3; ЭМ=0,3 к расх.; ЗПМ=0,3; МАТ=0 к расх.; ТЗ=0,3; ТЗМ=0,3) | 100 м | 0,41 41/100 | 59.12 | 31.89 | 27.23 | 3.39 |  | 24 | 13 | 11 | 1 | 3.32 | 1.36
9 | ФЕР01-01-033-01 Приказ Минстроя России №1039/пр от 30.12.2016 | Засыпка траншей и котлованов с перемещением грунта до 5 м бульдозерами мощностью: 59 кВт (80 л.с.), группа грунтов 1 | 1000 м3 | 0,019 19/1000 | 451.97 |  | 451.97 | 88.16 |  | 9 |  | 9 | 2
10 | ФЕР01-01-036-02 Приказ Минстроя России №1039/пр от 30.12.2016 | Планировка площадей бульдозерами мощностью: 79 кВт (108 л.с.) | 1000 м2 | 0,085 85/1000 | 19.77 |  | 19.77 | 3.38 |  | 2 |  | 2
дорожные покрытия
11 | ФЕР27-03-008-02 Приказ Минстроя России №1039/пр от 30.12.2016 прим. | Разборка покрытий и оснований: гравийных | 100 м3 | 0,645 645*0,1/100 | 510.77 | 103.12 | 407.65 | 50.3 |  | 329 | 67 | 262 | 32 | 13.22 | 8.53
12 | ФЕР27-03-008-02 Приказ Минстроя России №1039/пр от 30.12.2016 | Разборка покрытий и оснований: щебеночных | 100 м3 | 0,2 200*0,1/100 | 510.77 | 103.12 | 407.65 | 50.3 |  | 102 | 21 | 81 | 10 | 13.22 | 2.64
13 | ФЕР27-03-008-04 Приказ Минстроя России №1039/пр от 30.12.2016 | Разборка покрытий и оснований: асфальтобетонных | 100 м3 | 0,099 247*0,04/100 | 5786.87 | 1494.14 | 4292.73 | 464.37 |  | 573 | 148 | 425 | 46 | 179.8 | 17.8
14 | ФЕР27-03-008-02 Приказ Минстроя России №1039/пр от 30.12.2016 | Разборка покрытий и оснований: щебеночных и песчаных | 100 м3 | 0,667 247*(0,12+0,15)/100 | 510.77 | 103.12 | 407.65 | 50.3 |  | 341 | 69 | 272 | 34 | 13.22 | 8.82
демонтаж сооружений
15 | ФЕР07-01-054-02 Приказ Минстроя России №1039/пр от 30.12.2016 | Демонтаж железобетонных оград из панелей длиной: 3 м (МДС36 п.3.3.1.Демонтаж (разборка) сборных бетонных и железобетонных конструкций ОЗП=0,8; ЭМ=0,8 к расх.; ЗПМ=0,8; МАТ=0 к расх.; ТЗ=0,8; ТЗМ=0,8) | 100 м | 0,48 48/100 | 3844.65 | 703.06 | 3141.59 | 383.1 |  | 1845 | 337 | 1508 | 184 | 79.35 | 38.09
16 | ФЕР07-01-054-11 Приказ Минстроя России №1039/пр от 30.12.2016 | Демонтаж металлических оград по железобетонным столбам: без цоколя из сетчатых панелей высотой до 1,7 м (МДС 81-36.2004 п.п.3.3.1.Демонтаж (разборка) металлических конструкций ОЗП=0,7; ЭМ=0,7 к расх.; ЗПМ=0,7; МАТ=0 к расх.; ТЗ=0,7; ТЗМ=0,7) | 100 м | 1,26 (118+8)/100 | 2931.75 | 1030.37 | 1901.38 | 221.49 |  | 3694 | 1298 | 2396 | 279 | 108.35 | 136.52
Итого прямые затраты по разделу в базисных ценах | [9 empty] | 7923 | 2130 | 5793 | 680 |  | 234.43
Итого прямые затраты по разделу с учетом коэффициентов к итогам | [9 empty] | 9101 | 2446 | 6655 | 780 |  | 269.29
В том числе, справочно:
МДС35 пр.1 т.1 п.8._Строительство инженерных сетей и сооружений, а также объектов жилищно-гражданского назначения в стесненных условиях застроенной части города: ОЗП=1,15; ЭМ=1,15; ЗПМ=1,15; ТЗ=1,15; ТЗМ=1,15 (Поз. 1-5, 9-10, 6, 11-16) | [9 empty] | 1178 | 317 | 862 | 101 |  | 34.8645
Накладные расходы | [9 empty] | 4387
В том числе, справочно:
84% ФОТ (от 32) (Поз. 6) | [9 empty] | 27
100% ФОТ (от 34) (Поз. 4-5, 9-10, 7-8) | [9 empty] | 34
113% ФОТ (от 257) (Поз. 1-3) | [9 empty] | 290
137% ФОТ (от 2412) (Поз. 15-16) | [9 empty] | 3304
149% ФОТ (от 491) (Поз. 11-14) | [9 empty] | 732
Сметная прибыль | [9 empty] | 2705
В том числе, справочно:
45% ФОТ (от 32) (Поз. 6) | [9 empty] | 14
50% ФОТ (от 9) (Поз. 4-5, 9-10) | [9 empty] | 5
60% ФОТ (от 257) (Поз. 1-3) | [9 empty] | 154
65% ФОТ (от 25) (Поз. 7-8) | [9 empty] | 16
85% ФОТ (от 2412) (Поз. 15-16) | [9 empty] | 2050
95% ФОТ (от 491) (Поз. 11-14) | [9 empty] | 466
Итого по разделу 1 Демонтажные работы | [9 empty] | 16193 |  |  |  |  | 269.29
Раздел 2. Перевозки
17 | ФССЦпг-01-01-01-015 Приказ Минстроя России №1039/пр от 30.12.2016 | Погрузочные работы при автомобильных перевозках: металлических конструкций массой до 1 т | 1 т груза | 1.035 | 22.33 |  | 22.33 |  |  | 23 |  | 23
18 | ФССЦпг-01-01-01-045 Приказ Минстроя России №1039/пр от 30.12.2016 | Погрузочные работы при автомобильных перевозках: прочих материалов, деталей (с использованием погрузчика) | 1 т груза | 0,411 0,072+0,339 | 17.95 |  | 17.95 |  |  | 7 |  | 7
19 | ФССЦпг-03-02-01-010 Приказ Минстроя России №1039/пр от 30.12.2016 | Перевозка грузов автомобилями бортовыми грузоподъемностью до 5 т на расстояние: I класс груза до 10 км | 1 т груза | 1,446 1,035+0,411 | 21.97 |  | 21.97 |  |  | 32 |  | 32
20 | ФССЦпг-01-01-02-015 Приказ Минстроя России №1039/пр от 30.12.2016 | Разгрузочные работы при автомобильных перевозках: металлических конструкций массой до 1 т | 1 т груза | 1.035 | 22.33 |  | 22.33 |  |  | 23 |  | 23
21 | ФССЦпг-01-01-02-045 Приказ Минстроя России №1039/пр от 30.12.2016 | Разгрузочные работы при автомобильных перевозках: прочих материалов, деталей (с использованием погрузчика) | 1 т груза | 0,411 0,072+0,339 | 14.41 |  | 14.41 |  |  | 6 |  | 6
22 | ФССЦпг-01-01-01-043 Приказ Минстроя России №1039/пр от 30.12.2016 | Погрузочные работы при автомобильных перевозках: мусора строительного с погрузкой экскаваторами емкостью ковша до 0,5 м3 | 1 т груза | 38,322 (35+1,47*850+0,42*1875)/1000+14,5*2,5 | 3.28 |  | 3.28 |  |  | 126 |  | 126
23 | ФССЦпг-01-01-01-043 Приказ Минстроя России №1039/пр от 30.12.2016 | Погрузочные работы при автомобильных перевозках: мусора строительного с погрузкой экскаваторами емкостью ковша до 0,5 м3 (материалы дорожных покрытий при разборке) | 1 т груза | 280,875 160,5*1,75 | 3.28 |  | 3.28 |  |  | 921 |  | 921
24 | ФССЦпг-03-21-01-025 Приказ Минстроя России №1039/пр от 30.12.2016 | Перевозка грузов автомобилями-самосвалами грузоподъемностью 10 т, работающих вне карьера, на расстояние: до 25 км I класс груза | 1 т груза | 319,197 38,322+160,5*1,75 | 17.32 |  | 17.32 |  |  | 5528 |  | 5528
Итого прямые затраты по разделу в базисных ценах | [9 empty] | 6666 |  | 6666
Итоги по разделу 2 Перевозки :
Погрузо-разгрузочные работы | [9 empty] | 1106
Перевозка грузов автотранспортом | [9 empty] | 5560
Итого | [9 empty] | 6666
В том числе:
Машины и механизмы | [9 empty] | 6666
Итого по разделу 2 Перевозки | [9 empty] | 6666
ИТОГИ ПО СМЕТЕ:
Итого прямые затраты по смете в базисных ценах | [9 empty] | 14589 | 2130 | 12459 | 680 |  | 234.43
Итого прямые затраты по смете с учетом коэффициентов к итогам | [9 empty] | 15767 | 2446 | 13321 | 780 |  | 269.29
В том числе, справочно:
МДС35 пр.1 т.1 п.8._Строительство инженерных сетей и сооружений, а также объектов жилищно-гражданского назначения в стесненных условиях застроенной части города: ОЗП=1,15; ЭМ=1,15; ЗПМ=1,15; ТЗ=1,15; ТЗМ=1,15 (Поз. 1-5, 9-10, 6, 11-16) | [9 empty] | 1178 | 317 | 862 | 101 |  | 34.8645
Накладные расходы | [9 empty] | 4387
В том числе, справочно:
84% ФОТ (от 32) (Поз. 6) | [9 empty] | 27
100% ФОТ (от 34) (Поз. 4-5, 9-10, 7-8) | [9 empty] | 34
113% ФОТ (от 257) (Поз. 1-3) | [9 empty] | 290
137% ФОТ (от 2412) (Поз. 15-16) | [9 empty] | 3304
149% ФОТ (от 491) (Поз. 11-14) | [9 empty] | 732
Сметная прибыль | [9 empty] | 2705
В том числе, справочно:
45% ФОТ (от 32) (Поз. 6) | [9 empty] | 14
50% ФОТ (от 9) (Поз. 4-5, 9-10) | [9 empty] | 5
60% ФОТ (от 257) (Поз. 1-3) | [9 empty] | 154
65% ФОТ (от 25) (Поз. 7-8) | [9 empty] | 16
85% ФОТ (от 2412) (Поз. 15-16) | [9 empty] | 2050
95% ФОТ (от 491) (Поз. 11-14) | [9 empty] | 466
Итоги по смете:
Итого Строительные работы | [9 empty] | 22750 |  |  |  |  | 267.29
Итого Монтажные работы | [9 empty] | 109 |  |  |  |  | 2
Итого | [9 empty] | 22859 |  |  |  |  | 269.29
В том числе:
Машины и механизмы | [9 empty] | 13321
ФОТ | [9 empty] | 3226
Накладные расходы | [9 empty] | 4387
Сметная прибыль | [9 empty] | 2705
ВСЕГО по смете | [9 empty] | 22859 |  |  |  |  | 269.29
Составил: ___________________________Лощенко
(должность, подпись, расшифровка)
Проверил, внес изменения: ___________________________Сычева И. В.
(должность, подпись, расшифровка)