## ЛСР 17 граф с оборудованием
СОГЛАСОВАНО: | [11 empty] | УТВЕРЖДАЮ:
_________________ | [11 empty] | _________________
" _____ " ________________ 2017 г. | [11 empty] | "______ " _______________2017 г.
ЛЭП-110кВ Победа-Сайма в г.Сургут
(наименование стройки)
ЛОКАЛЬНЫЙ СМЕТНЫЙ РАСЧЕТ № 02-01-02 кор1
(локальная смета)
|  | на | Строительные работы, КЛ 110 кВ
(наименование работ и затрат, наименование объекта)
Основание: 10/01-94/1133-ПОС , - ПЗ
|  |  | Сметная стоимость _______________________________________________________________________________________________ | [5 empty] | ___________________________3885,111 |  | тыс. руб.
|  |  | строительных работ _______________________________________________________________________________________________ | [5 empty] | _______________________________________________________________________________________________3864,709 |  | тыс. руб.
|  |  | монтажных работ _______________________________________________________________________________________________ | [5 empty] | _______________________________________________________________________________________________20,402 |  | тыс. руб.
|  |  | Средства на оплату труда _______________________________________________________________________________________________ | [5 empty] | ___________________________197,779 |  | тыс. руб.
|  |  | Сметная трудоемкость _______________________________________________________________________________________________ | [5 empty] | _______________________________________________________________________________________________21095,09 |  | чел.час
Составлен(а) в базовых (редакция 2017 г) ценах по состоянию на 01.01.2000 г
№ пп | Обосно- вание | Наименование | Ед. изм. | Кол. | Стоимость единицы, руб. |  |  |  | Общая стоимость, руб. |  |  |  |  | Т/з осн. раб.на ед. | Т/з осн. раб. Всего | Общая масса обору-дования, т
[5 empty] | Всего | В том числе |  |  | Обору- дование | Всего | В том числе
[6 empty] | Осн.З/п | Эк.Маш | З/пМех |  |  | Осн.З/п | Эк.Маш | З/пМех
1 | 2 | 3 | 4 | 5 | 6 | 7 | 8 | 9 | 10 | 11 | 12 | 13 | 14 | 15 | 16 | 17
Раздел 1. Земляные работы (48% траншеи в охранной зоне ВЛ)
1 | ФЕР01-01-022-13 Приказ Минстроя России от 30.12.2016 №1039/пр | Разработка грунта в траншеях экскаватором «обратная лопата» с ковшом вместимостью 0,5 (0,5-0,63) м3, группа грунтов: 1 (3.36Устройство траншей прямоугольного сечения ОЗП=1,25; ЭМ=1,25 к расх.; ЗПМ=1,25; ТЗ=1,25; ТЗМ=1,25) | 1000 м3 | 0,156 300/1000*0,52 | 3761.25 |  | 3761.25 | 507.78 |  | 587 |  | 587 | 79
2 | ФЕР01-01-022-13 Приказ Минстроя России от 30.12.2016 №1039/пр | Разработка грунта в траншеях экскаватором «обратная лопата» с ковшом вместимостью 0,5 (0,5-0,63) м3, группа грунтов: 1 (3.36Устройство траншей прямоугольного сечения ОЗП=1,25; ЭМ=1,25 к расх.; ЗПМ=1,25; ТЗ=1,25; ТЗМ=1,25; МДС35 пр.1 т.1 п.5.Производство строительных и других работ вблизи объектов, находящихся под высоким напряжением, в том числе в охранной зоне действующей воздушной линии электропередачи ОЗП=1,2; ЭМ=1,2 к расх.; ЗПМ=1,2; ТЗ=1,2; ТЗМ=1,2) | 1000 м3 | 0,144 300/1000*0,48 | 4513.5 |  | 4513.5 | 609.34 |  | 650 |  | 650 | 88
3 | ФЕР01-01-022-13 Приказ Минстроя России от 30.12.2016 №1039/пр | Разработка грунта в траншеях экскаватором «обратная лопата» с ковшом вместимостью 0,5 (0,5-0,63) м3, группа грунтов: 1 (3.36Устройство траншей прямоугольного сечения ОЗП=1,25; ЭМ=1,25 к расх.; ЗПМ=1,25; ТЗ=1,25; ТЗМ=1,25; 3.46Разработка вязких грунтов повышенной влажности, сильно налипающих на стенки и зубья ковша одноковшовых экскаваторов (кроме грунтов 5-6 группы) ОЗП=1,1; ЭМ=1,1 к расх.; ЗПМ=1,1; ТЗ=1,1; ТЗМ=1,1) | 1000 м3 | 4,2432 8160/1000*0,52 | 4137.38 |  | 4137.38 | 558.56 |  | 17556 |  | 17556 | 2370
4 | ФЕР01-01-022-13 Приказ Минстроя России от 30.12.2016 №1039/пр | Разработка грунта в траншеях экскаватором «обратная лопата» с ковшом вместимостью 0,5 (0,5-0,63) м3, группа грунтов: 1 (3.36Устройство траншей прямоугольного сечения ОЗП=1,25; ЭМ=1,25 к расх.; ЗПМ=1,25; ТЗ=1,25; ТЗМ=1,25; 3.46Разработка вязких грунтов повышенной влажности, сильно налипающих на стенки и зубья ковша одноковшовых экскаваторов (кроме грунтов 5-6 группы) ОЗП=1,1; ЭМ=1,1; ЗПМ=1,1; ТЗ=1,1; ТЗМ=1,1; МДС35 пр.1 т.1 п.5.Производство строительных и других работ вблизи объектов, находящихся под высоким напряжением, в том числе в охранной зоне действующей воздушной линии электропередачи ОЗП=1,2; ЭМ=1,2 к расх.; ЗПМ=1,2; ТЗ=1,2; ТЗМ=1,2) | 1000 м3 | 3,9168 8160/1000*0,48 | 4964.86 |  | 4964.86 | 670.27 |  | 19446 |  | 19446 | 2625
5 | ФЕР01-02-057-01 Приказ Минстроя России от 30.12.2016 №1039/пр | Разработка грунта вручную в траншеях глубиной до 2 м без креплений с откосами, группа грунтов: 1 (3.187Доработка вручную, зачистка дна и стенок с выкидкой грунта в котлованах и траншеях, разработанных механизированным способом ОЗП=1,2; ТЗ=1,2; Прил.1.12 п.3.183 Разработка и обратная засыпка вручную сильно налипающего на инструменты грунта: 1 группы ОЗП=1,1; ТЗ=1,1) | 100 м3 | 1,404 270/100*0,52 | 1214.93 | 1214.93 |  |  |  | 1706 | 1706 |  |  | 155.76 | 218.69
6 | ФЕР01-02-057-01 Приказ Минстроя России от 30.12.2016 №1039/пр | Разработка грунта вручную в траншеях глубиной до 2 м без креплений с откосами, группа грунтов: 1 (3.187Доработка вручную, зачистка дна и стенок с выкидкой грунта в котлованах и траншеях, разработанных механизированным способом ОЗП=1,2; ТЗ=1,2; МДС35 пр.1 т.1 п.5.Производство строительных и других работ вблизи объектов, находящихся под высоким напряжением, в том числе в охранной зоне действующей воздушной линии электропередачи ОЗП=1,2; ЭМ=1,2 к расх.; ЗПМ=1,2; ТЗ=1,2; ТЗМ=1,2; Прил.1.12 п.3.183 Разработка и обратная засыпка вручную сильно налипающего на инструменты грунта: 1 группы ОЗП=1,1; ТЗ=1,1) | 100 м3 | 1,296 270/100*0,48 | 1457.92 | 1457.92 |  |  |  | 1889 | 1889 |  |  | 186.91 | 242.24
7 | ФЕР01-02-057-01 Приказ Минстроя России от 30.12.2016 №1039/пр | Разработка грунта вручную в траншеях глубиной до 2 м без креплений с откосами, группа грунтов: 1 (МДС35 пр.1 т.1 п.5.Производство строительных и других работ вблизи объектов, находящихся под высоким напряжением, в том числе в охранной зоне действующей воздушной линии электропередачи ОЗП=1,2; ЭМ=1,2 к расх.; ЗПМ=1,2; ТЗ=1,2; ТЗМ=1,2; Прил.1.12 п.3.189 Разработка грунта в местах, находящихся на расстоянии до 1 м от кабелей, проложенных в трубопроводах или коробах, а также от водопроводных и канализационных труб ОЗП=1,15; ТЗ=1,15; Прил.1.12 п.3.183 Разработка и обратная засыпка вручную сильно налипающего на инструменты грунта: 1 группы ОЗП=1,1; ТЗ=1,1) | 100 м3 | 1,82 350/100*0,52 | 1397.17 | 1397.17 |  |  |  | 2543 | 2543 |  |  | 179.12 | 326
8 | ФЕР01-02-057-01 Приказ Минстроя России от 30.12.2016 №1039/пр | Разработка грунта вручную в траншеях глубиной до 2 м без креплений с откосами, группа грунтов: 1 (3.189Разработка грунта в местах, находящихся на расстоянии до 1 м от кабелей, проложенных в трубопроводах или коробах, а также от водопроводных и канализационных труб ОЗП=1,15; МДС35 пр.1 т.1 п.5.Производство строительных и других работ вблизи объектов, находящихся под высоким напряжением, в том числе в охранной зоне действующей воздушной линии электропередачи ОЗП=1,2; ЭМ=1,2 к расх.; ЗПМ=1,2; ТЗ=1,2; ТЗМ=1,2) | 100 м3 | 1,68 350/100*0,48 | 1270.15 | 1270.15 |  |  |  | 2134 | 2134 |  |  | 141.6 | 237.89
9 | ФЕР01-02-068-01 Приказ Минстроя России от 30.12.2016 №1039/пр | Водоотлив: из траншей | 100 м3 | 87,8 8780/100 | 1637.84 | 765.88 | 871.96 |  |  | 143802 | 67244 | 76558 |  | 98.19 | 8621.08
10 | ФЕР01-02-067-03 Приказ Минстроя России от 30.12.2016 №1039/пр | Крепление досками стенок котлованов и траншей шириной: от 2 до 3 м, глубиной до 3 м в грунтах мокрых | 100 м2 | 61 6100 / 100 | 1188.96 | 423.85 | 80.82 | 14.27 |  | 72527 | 25855 | 4930 | 870 | 50.1 | 3056.1
Засыпка траншеи от ж/б плит до верха траншеи грунтом
11 | ФЕР01-01-033-04 Приказ Минстроя России от 30.12.2016 №1039/пр | Засыпка траншей и котлованов с перемещением грунта до 5 м бульдозерами мощностью: 79 кВт (108 л.с.), группа грунтов 1 | 1000 м3 | 2,8158 (1000+4415)/1000*0,52 | 276.75 |  | 276.75 | 47.25 |  | 779 |  | 779 | 133
12 | ФЕР01-01-033-04 Приказ Минстроя России от 30.12.2016 №1039/пр | Засыпка траншей и котлованов с перемещением грунта до 5 м бульдозерами мощностью: 79 кВт (108 л.с.), группа грунтов 1 (МДС35 пр.1 т.1 п.5.Производство строительных и других работ вблизи объектов, находящихся под высоким напряжением, в том числе в охранной зоне действующей воздушной линии электропередачи ОЗП=1,2; ЭМ=1,2 к расх.; ЗПМ=1,2; ТЗ=1,2; ТЗМ=1,2) | 1000 м3 | 2,5992 (1000+4415)/1000*0,48 | 332.1 |  | 332.1 | 56.7 |  | 863 |  | 863 | 147
13 | ФЕР01-02-005-01 Приказ Минстроя России от 30.12.2016 №1039/пр | Уплотнение грунта пневматическими трамбовками, группа грунтов: 1-2 | 100 м3 | 2,8158 (1000+4415)/1000*0,52 | 387.18 | 106.88 | 280.3 | 30.58 |  | 1090 | 301 | 789 | 86 | 12.53 | 35.28
14 | ФЕР01-02-005-01 Приказ Минстроя России от 30.12.2016 №1039/пр | Уплотнение грунта пневматическими трамбовками, группа грунтов: 1-2 (МДС35 пр.1 т.1 п.5.Производство строительных и других работ вблизи объектов, находящихся под высоким напряжением, в том числе в охранной зоне действующей воздушной линии электропередачи ОЗП=1,2; ЭМ=1,2 к расх.; ЗПМ=1,2; ТЗ=1,2; ТЗМ=1,2) | 100 м3 | 2,5992 (1000+4415)/1000*0,48 | 464.62 | 128.26 | 336.36 | 36.7 |  | 1208 | 333 | 875 | 95 | 15.04 | 39.09
15 | ФССЦ-02.1.01.02-0003 Приказ Минстроя России от 30.12.2016 №1039/пр | Грунт песчаный, супесчаный | м3 | 4415 | 105.6 |  |  |  |  | 466224
16 | ФЕР01-01-036-02 Приказ Минстроя России от 30.12.2016 №1039/пр | Планировка площадей бульдозерами мощностью: 79 кВт (108 л.с.) | 1000 м2 | 8,3 8300/1000 | 19.77 |  | 19.77 | 3.38 |  | 164 |  | 164 | 28
Засыпка лотков ПГС до уровня плит перекрытия лотков
17 | ФЕР01-01-034-01 Приказ Минстроя России от 30.12.2016 №1039/пр | Засыпка траншей и котлованов с перемещением грунта до 5 м бульдозерами мощностью: 96 кВт (130 л.с.), группа грунтов 1 | 1000 м3 | 1,0348 (1990*0,52) / 1000 | 555.84 |  | 555.84 | 79.79 |  | 575 |  | 575 | 83
18 | ФЕР01-01-034-01 Приказ Минстроя России от 30.12.2016 №1039/пр | Засыпка траншей и котлованов с перемещением грунта до 5 м бульдозерами мощностью: 96 кВт (130 л.с.), группа грунтов 1 (Прил.3, Табл.1, п.4 Производство работ осуществляется в охранной зоне действующей воздушной линии электропередачи, вблизи объектов, находящихся под напряжением, внутри существующих зданий, внутренняя проводка в которых не обесточена, если это приведет к ограничению действий рабочих в соответствии с требованиями техники безопасности. ОЗП=1,2; ЭМ=1,2 к расх.; ЗПМ=1,2; ТЗ=1,2; ТЗМ=1,2) | 1000 м3 | 0,9552 (1990*0,48) / 1000 | 667.01 |  | 667.01 | 95.75 |  | 637 |  | 637 | 91
19 | ФССЦ-02.2.04.03-0003 Приказ Минстроя России от 30.12.2016 №1039/пр | Смесь песчано-гравийная природная | м3 | 1990 | 60 |  |  |  |  | 119400
Засыпка траншеи от ж/б плит до верха траншеи щебнем (под проездами)
20 | ФЕР27-04-001-04 Приказ Минстроя России от 30.12.2016 №1039/пр | Устройство подстилающих и выравнивающих слоев оснований: из щебня | 100 м3 | 6,9 690 / 100 | 3551.63 | 195.7 | 3338.85 | 278.65 |  | 24506 | 1350 | 23038 | 1923 | 24.19 | 166.91
21 | ФССЦ-02.2.05.04-0088 Приказ Минстроя России от 30.12.2016 №1039/пр | Щебень из природного камня для строительных работ марка: 600, фракция 20-40 мм | м3 | 869,4 690*1,26 | 108.6 |  |  |  |  | 94417
Основание под лотки
22 | ФЕР08-01-002-02 Приказ Минстроя России от 30.12.2016 №1039/пр | Устройство основания под фундаменты: щебеночного | м3 | 211,64 407*0,52 | 69.12 | 19.61 | 49.14 | 5.56 |  | 14629 | 4150 | 10400 | 1177 | 2.4 | 507.94
23 | ФЕР08-01-002-02 Приказ Минстроя России от 30.12.2016 №1039/пр | Устройство основания под фундаменты: щебеночного (МДС35 пр.1 т.1 п.5.Производство строительных и других работ вблизи объектов, находящихся под высоким напряжением, в том числе в охранной зоне действующей воздушной линии электропередачи ОЗП=1,2; ЭМ=1,2 к расх.; ЗПМ=1,2; ТЗ=1,2; ТЗМ=1,2) | м3 | 195,36 407*0,48 | 82.87 | 23.53 | 58.97 | 6.67 |  | 16189 | 4597 | 11520 | 1303 | 2.88 | 562.64
24 | ФССЦ-02.2.05.04-0088 Приказ Минстроя России от 30.12.2016 №1039/пр | Щебень из природного камня для строительных работ марка: 600, фракция 20-40 мм | м3 | 529,1 407*1,3 | 108.6 |  |  |  |  | 57460
Итого прямые затраты по разделу в базисных ценах | [9 empty] | 1060981 | 112102 | 169367 | 11098 |  | 14013.86
Итого прямые затраты по разделу с учетом коэффициентов к итогам | [9 empty] | 1103202 | 128918 | 194772 | 12763 |  | 16115.95
В том числе, справочно:
МДС35 пр.1 т.1 п.8._Строительство инженерных сетей и сооружений, а также объектов жилищно-гражданского назначения в стесненных условиях застроенной части города: ОЗП=1,15; ЭМ=1,15; ЗПМ=1,15; ТЗ=1,15; ТЗМ=1,15 (Поз. 1-4, 11-14, 16-18, 5-10, 15, 20, 22-23) | [9 empty] | 42221 | 16815 | 25405 | 1665 |  | 2102.079
Накладные расходы | [9 empty] | 128328
В том числе, справочно:
84% ФОТ (от 117578) (Поз. 5-10, 15) | [9 empty] | 98766
100% ФОТ (от 7428) (Поз. 1-4, 11-14, 16-18) | [9 empty] | 7428
128% ФОТ (от 12911) (Поз. 22-23) | [9 empty] | 16526
149% ФОТ (от 3764) (Поз. 20) | [9 empty] | 5608
Сметная прибыль | [9 empty] | 70529
В том числе, справочно:
45% ФОТ (от 117578) (Поз. 5-10, 15) | [9 empty] | 52910
50% ФОТ (от 7428) (Поз. 1-4, 11-14, 16-18) | [9 empty] | 3714
80% ФОТ (от 12911) (Поз. 22-23) | [9 empty] | 10329
95% ФОТ (от 3764) (Поз. 20) | [9 empty] | 3576
Итого по разделу 1 Земляные работы (48% траншеи в охранной зоне ВЛ) | [9 empty] | 1302059 |  |  |  |  | 16115.95
Раздел 2. Трасса КЛ-110
Прокладка лотков
25 | ФЕР07-06-001-01 Приказ Минстроя России от 30.12.2016 №1039/пр | Устройство непроходных каналов: одноячейковых, перекрываемых или опирающихся на плиту | 100 м3 | 4,29208 ((0,36*830+0,08*140+1,26*120+0,28*830+0,07*220+0,97*120)*0,52) / 100 | 17532.82 | 3423.77 | 7344.85 | 808.28 |  | 75252 | 14695 | 31525 | 3469 | 372.96 | 1600.77
26 | ФЕР07-06-001-01 Приказ Минстроя России от 30.12.2016 №1039/пр | Устройство непроходных каналов: одноячейковых, перекрываемых или опирающихся на плиту (МДС35 пр.1 т.1 п.5.Производство строительных и других работ вблизи объектов, находящихся под высоким напряжением, в том числе в охранной зоне действующей воздушной линии электропередачи ОЗП=1,2; ЭМ=1,2 к расх.; ЗПМ=1,2; ТЗ=1,2; ТЗМ=1,2) | 100 м3 | 3,96192 ((0,36*830+0,08*140+1,26*120+0,28*830+0,07*220+0,97*120)*0,48) / 100 | 19686.54 | 4108.52 | 8813.82 | 969.94 |  | 77996 | 16278 | 34920 | 3843 | 447.55 | 1773.16
27 | ФССЦ-402-0002 Приказ Минстроя России от 12.11.14 №703/пр | Раствор готовый кладочный цементный марки: 50 | м3 | 19 9,872+9,112 | 485.9 |  |  |  |  | 9232
28 | ФССЦ-403-0144 Приказ Минстроя России от 12.11.14 №703/пр | Лотки каналов и тоннелей железобетонные для прокладки коммуникаций | м3 | 467,6 830*0,36+220*0,08+120*1,26 | 1837.28 |  |  |  |  | 859112
29 | ФССЦ-05.1.06.09-0035 Приказ Минстроя России от 30.12.2016 №1039/пр | Плита перекрытия: П6-15б /бетон В25 (М350), объем 0,28 м3, расход арматуры 6,9 кг/ (серия 3.006.1-2.87 вып.2) | шт | 830 | 398.49 |  |  |  |  | 330747
30 | ФССЦ-05.1.06.09-0037 Приказ Минстроя России от 30.12.2016 №1039/пр | Плита перекрытия: П6д-15 /бетон В25 (М350), объем 0,07 м3, расход арматуры 1,8 кг/ (серия 3.006.1-2.87 вып.2) | шт | 220 | 99.38 |  |  |  |  | 21864
31 | ФССЦ-05.1.06.09-0067 Приказ Минстроя России от 30.12.2016 №1039/пр | Плита перекрытия: П18-8б /бетон В25 (М350), объем 0,97 м3, расход арматуры 77 кг/ (серия 3.006.1-2.87 вып.2) | шт | 120 | 2148.49 |  |  |  |  | 257819
32 | ФЕР06-01-062-03 Приказ Минстроя России от 30.12.2016 №1039/пр | Устройство стен и плоских днищ при толщине: до 150 мм прямоугольных сооружений (обетонирование стыков) | 100 м3 | 0,1 10/100 | 83395.48 | 13149.47 | 13689.69 | 1884.46 |  | 8340 | 1315 | 1369 | 188 | 1398.88 | 139.89
33 | ФЕР26-01-041-05 Приказ Минстроя России от 30.12.2016 №1039/пр | Изоляция изделиями из пенопласта насухо холодных поверхностей покрытий и перекрытий | м3 | 12 1*1,2*0,1*100 | 112.39 | 89.02 | 23.37 | 3.6 |  | 1349 | 1069 | 280 | 43 | 9.47 | 113.64
34 | ФССЦ-12.2.05.06-0031 Приказ Минстроя России от 30.12.2016 №1039/пр | Плиты теплоизоляционные из пенопласта полистирольного ПСБ- С-10 | м3 | 12.24 | 393.33 |  |  |  |  | 4814
Прокладка труб
35 | ФЕР34-02-003-01 Приказ Минстроя России от 30.12.2016 №1039/пр | Устройство трубопроводов из полиэтиленовых труб: до 2 отверстий | км | 0,2548 490/1000*0,52 | 32723.2 | 1125.18 |  |  |  | 8338 | 287 |  |  | 133 | 33.89
36 | ФЕР34-02-003-01 Приказ Минстроя России от 30.12.2016 №1039/пр | Устройство трубопроводов из полиэтиленовых труб: до 2 отверстий (МДС35 пр.1 т.1 п.5.Производство строительных и других работ вблизи объектов, находящихся под высоким напряжением, в том числе в охранной зоне действующей воздушной линии электропередачи ОЗП=1,2; ЭМ=1,2 к расх.; ЗПМ=1,2; ТЗ=1,2; ТЗМ=1,2) | км | 0,2352 490/1000*0,48 | 32948.24 | 1350.22 |  |  |  | 7749 | 318 |  |  | 159.6 | 37.54
37 | ФССЦ-24.3.04.06-0005 Приказ Минстроя России от 30.12.2016 №1039/пр | Трубы защитные полимерные термостойкие для прокладки электрических кабелей, марка "ПРОТЕКТОРФЛЕКС" (ТУ 2248-003-34311042-2015) SDR11, размером 200х18,2 мм | м | 490 | 897.47 |  |  |  |  | 439760
38 | ФЕРм10-06-034-28 Приказ Минстроя России от 30.12.2016 №1039/пр | Герметизация канала кабельной канализации: занятого | канал | 192 384/2 | 95.51 | 5.11 |  |  |  | 18338 | 981 |  |  | 0.55 | 105.6
39 | ФССЦ-105-0217 Приказ Минстроя России от 12.11.14 №703/пр | Плакаты предупредительные, путевые сигнальные знаки размер 420х220 мм | 100 шт. | 0,75 75/100 | 3611.54 |  |  |  |  | 2709
Итого прямые затраты по разделу в базисных ценах | [9 empty] | 2123419 | 34943 | 68094 | 7543 |  | 3804.49
Итого прямые затраты по разделу с учетом коэффициентов к итогам | [9 empty] | 2138874 | 40184 | 78308 | 8674 |  | 4375.16
В том числе, справочно:
МДС35 пр.1 т.1 п.8._Строительство инженерных сетей и сооружений, а также объектов жилищно-гражданского назначения в стесненных условиях застроенной части города: ОЗП=1,15; ЭМ=1,15; ЗПМ=1,15; ТЗ=1,15; ТЗМ=1,15 (Поз. 25-36, 38) | [9 empty] | 15455 | 5241 | 10214 | 1131 |  | 570.6735
Накладные расходы | [9 empty] | 65476
В том числе, справочно:
105% ФОТ (от 3102) (Поз. 33-36, 38) | [9 empty] | 3257
110% ФОТ (от 1728) (Поз. 32) | [9 empty] | 1901
137% ФОТ (от 44028) (Поз. 25-31) | [9 empty] | 60318
Сметная прибыль | [9 empty] | 40627
В том числе, справочно:
65% ФОТ (от 3552) (Поз. 32, 35-36, 38) | [9 empty] | 2308
70% ФОТ (от 1278) (Поз. 33-34) | [9 empty] | 895
85% ФОТ (от 44028) (Поз. 25-31) | [9 empty] | 37424
Итоги по разделу 2 Трасса КЛ-110 :
Итого Строительные работы | [9 empty] | 2224575 |  |  |  |  | 4253.72
Итого Монтажные работы | [9 empty] | 20402 |  |  |  |  | 121.44
Итого | [9 empty] | 2244977 |  |  |  |  | 4375.16
В том числе:
Материалы | [9 empty] | 2020382
Машины и механизмы | [9 empty] | 78308
ФОТ | [9 empty] | 48858
Накладные расходы | [9 empty] | 65476
Сметная прибыль | [9 empty] | 40627
Итого по разделу 2 Трасса КЛ-110 | [9 empty] | 2244977 |  |  |  |  | 4375.16
Раздел 3. Восстановительные работы по трассе КЛ110кВ
Демонтажные работы учтены в смете 01-03-04
дорожные покрытия
40 | ФЕР11-01-002-03 Приказ Минстроя России от 30.12.2016 №1039/пр | Устройство подстилающих слоев: гравийных | м3 | 64,5 645*0,1 | 79.96 | 29.58 | 50.01 | 5.54 |  | 5157 | 1908 | 3226 | 357 | 3.56 | 229.62
41 | ФЕР27-04-005-01 Приказ Минстроя России от 30.12.2016 №1039/пр | Устройство оснований толщиной 15 см из щебня фракции 40-70 мм при укатке каменных материалов с пределом прочности на сжатие свыше 98,1 МПа (1000 кгс/см2): однослойных | 1000 м2 | 0,2 200/1000 | 27012.91 | 304.66 | 5218.05 | 656.2 |  | 5403 | 61 | 1044 | 131 | 37.29 | 7.46
42 | ФЕР27-04-005-04 Приказ Минстроя России от 30.12.2016 №1039/пр | На каждый 1 см изменения толщины слоя добавлять или исключать к расценкам 27-04-005-01, 27-04-005-02, 27-04-005-03 (изм. толщины 15-10=5 ПЗ=5 (ОЗП=5; ЭМ=5 к расх.; ЗПМ=5; МАТ=5 к расх.; ТЗ=5; ТЗМ=5)) | 1000 м2 | -0,2 -200/1000 | 7681.05 |  | 1192.05 | 150.7 |  | -1536 |  | -238 | -30
43 | ФЕР27-04-001-01 Приказ Минстроя России от 30.12.2016 №1039/пр | Устройство подстилающих и выравнивающих слоев оснований: из песка | 100 м3 | 0,3705 247*0,15/100 | 2281.99 | 126.07 | 2143.72 | 177.59 |  | 845 | 47 | 794 | 66 | 15.72 | 5.82
44 | ФССЦ-02.3.01.02-0015 Приказ Минстроя России от 30.12.2016 №1039/пр | Песок природный для строительных: работ средний | м3 | 40,755 37,05*1,1 | 55.26 |  |  |  |  | 2252
45 | ФЕР27-04-005-01 Приказ Минстроя России от 30.12.2016 №1039/пр | Устройство оснований толщиной 15 см из щебня фракции 40-70 мм при укатке каменных материалов с пределом прочности на сжатие свыше 98,1 МПа (1000 кгс/см2): однослойных | 1000 м2 | 0,247 247/1000 | 27012.91 | 304.66 | 5218.05 | 656.2 |  | 6672 | 75 | 1289 | 162 | 37.29 | 9.21
46 | ФЕР27-04-005-04 Приказ Минстроя России от 30.12.2016 №1039/пр | На каждый 1 см изменения толщины слоя добавлять или исключать к расценкам 27-04-005-01, 27-04-005-02, 27-04-005-03 (изм. толщины 15-12=3 ПЗ=3 (ОЗП=3; ЭМ=3 к расх.; ЗПМ=3; МАТ=3 к расх.; ТЗ=3; ТЗМ=3)) | 1000 м2 | -0,247 -247/1000 | 4608.63 |  | 715.23 | 90.42 |  | -1138 |  | -177 | -22
47 | ФЕР27-06-020-01 Приказ Минстроя России от 30.12.2016 №1039/пр | Устройство покрытия толщиной 4 см из горячих асфальтобетонных смесей плотных мелкозернистых типа АБВ, плотность каменных материалов: 2,5-2,9 т/м3 | 1000 м2 | 0,247 247/1000 | 2984.49 | 368.45 | 2385.37 | 263.01 |  | 737 | 91 | 589 | 65 | 38.3 | 9.46
48 | ФССЦ-04.2.05.01-0005 Приказ Минстроя России от 30.12.2016 №1039/пр | Смеси резиноасфальтобенные горячие плотные мелкозернистые, марка II, тип Б на вяжущем "БИТРЭК" | т | 23.68 | 592.8 |  |  |  |  | 14038
49 | ФССЦ-01.2.01.02-0001 Приказ Минстроя России от 30.12.2016 №1039/пр | Битум горячий | т | 0.0027 | 1946.91 |  |  |  |  | 5
перенос и монтаж сооружений
50 | ФЕР07-01-054-02 Приказ Минстроя России от 30.12.2016 №1039/пр | Установка железобетонных оград из панелей длиной: 3 м | 100 м | 0,48 48/100 | 4868.31 | 878.82 | 3926.99 | 478.87 |  | 2337 | 422 | 1885 | 230 | 99.19 | 47.61
51 | ФССЦ-05.1.05.15-0002 Приказ Минстроя России от 30.12.2016 №1039/пр | Фундаменты под столбы оград Ф 9.7.5 /бетон В15 (М200), объем 0,19 м3, расход арматуры 2,4 кг/ (серия 3.017-3) | шт | 17 | 159.05 |  |  |  |  | 2704
52 | ФССЦ-05.1.07.13-0006 Приказ Минстроя России от 30.12.2016 №1039/пр | Панели оград: глухие рельефные 3 ПБ 30.20 /бетон В25 (М350), объем 0,48 м3, расход арматуры 31,6 кг / (серия 3.017-3) | шт | 16 | 1019.17 |  |  |  |  | 16307
53 | ФЕР07-01-054-11 Приказ Минстроя России от 30.12.2016 №1039/пр | Установка металлических оград по железобетонным столбам: без цоколя из сетчатых панелей высотой до 1,7 м | 100 м | 1,26 (118+8)/100 | 4372.76 | 1471.96 | 2716.25 | 316.42 |  | 5510 | 1855 | 3422 | 399 | 154.78 | 195.02
54 | ФССЦ-05.1.07.27-0008 Приказ Минстроя России от 30.12.2016 №1039/пр | Столбы оград: 2С 24д /бетон В15 (М200), объем 0,05 м3, расход арматуры 9,5 кг/ (серия 3.017-3) | шт | 43 | 126.74 |  |  |  |  | 5450
55 | ФССЦ-08.1.06.03-0001 Приказ Минстроя России от 30.12.2016 №1039/пр | Панели металлические сетчатые | м2 | 180.2 | 42 |  |  |  |  | 7568
Итого прямые затраты по разделу в базисных ценах | [9 empty] | 72311 | 4459 | 11834 | 1358 |  | 504.2
Итого прямые затраты по разделу с учетом коэффициентов к итогам | [9 empty] | 74755 | 5128 | 13609 | 1562 |  | 579.82
В том числе, справочно:
МДС35 пр.1 т.1 п.8._Строительство инженерных сетей и сооружений, а также объектов жилищно-гражданского назначения в стесненных условиях застроенной части города: ОЗП=1,15; ЭМ=1,15; ЗПМ=1,15; ТЗ=1,15; ТЗМ=1,15 (Поз. 40-43, 45-47, 49-55) | [9 empty] | 2444 | 669 | 1775 | 204 |  | 75.63
Накладные расходы | [9 empty] | 9046
В том числе, справочно:
129% ФОТ (от 2605) (Поз. 40) | [9 empty] | 3360
137% ФОТ (от 3342) (Поз. 50-55) | [9 empty] | 4579
149% ФОТ (от 743) (Поз. 41-43, 45-47, 49) | [9 empty] | 1107
Сметная прибыль | [9 empty] | 5501
В том числе, справочно:
75% ФОТ (от 2605) (Поз. 40) | [9 empty] | 1954
85% ФОТ (от 3342) (Поз. 50-55) | [9 empty] | 2841
95% ФОТ (от 743) (Поз. 41-43, 45-47, 49) | [9 empty] | 706
Итоги по разделу 3 Восстановительные работы по трассе КЛ110кВ :
Полы | [9 empty] | 11241 |  |  |  |  | 264.06
Автомобильные дороги | [9 empty] | 13337 |  |  |  |  | 36.74
Земляные работы, выполняемые по другим видам работ (подготовительным, сопутствующим, укрепительным) | [9 empty] | 16290
Бетонные и железобетонные сборные конструкции в промышленном строительстве | [9 empty] | 48434 |  |  |  |  | 279.02
Итого | [9 empty] | 89302 |  |  |  |  | 579.82
В том числе:
Материалы | [9 empty] | 56018
Машины и механизмы | [9 empty] | 13609
ФОТ | [9 empty] | 6690
Накладные расходы | [9 empty] | 9046
Сметная прибыль | [9 empty] | 5501
Итого по разделу 3 Восстановительные работы по трассе КЛ110кВ | [9 empty] | 89302 |  |  |  |  | 579.82
Раздел 4. Перевозки
Перевозка грунта на площадку временного складирования
56 | ФССЦпг-03-21-01-003 Приказ Минстроя России от 30.12.2016 №1039/пр | Перевозка грузов автомобилями-самосвалами грузоподъемностью 10 т, работающих вне карьера, на расстояние: до 3 км I класс груза (на площадку складирования) | 1 т груза | 1600 1000*1,6 | 4.8 |  | 4.8 |  |  | 7680 |  | 7680
для обратной засыпки
57 | ФССЦпг-01-01-01-039 Приказ Минстроя России от 30.12.2016 №1039/пр | Погрузочные работы при автомобильных перевозках: грунта растительного слоя (земля, перегной) | 1 т груза | 1600 1000*1,6 | 3.96 |  | 3.96 |  |  | 6336 |  | 6336
58 | ФССЦпг-03-21-01-003 Приказ Минстроя России от 30.12.2016 №1039/пр | Перевозка грузов автомобилями-самосвалами грузоподъемностью 10 т, работающих вне карьера, на расстояние: до 3 км I класс груза (с площадки складирования) | 1 т груза | 1600 1000*1,6 | 4.8 |  | 4.8 |  |  | 7680 |  | 7680
Вывоз лишнего и непригодного грунта на свалку ТБО - 25 км
59 | ФССЦпг-03-21-01-025 Приказ Минстроя России от 30.12.2016 №1039/пр | Перевозка грузов автомобилями-самосвалами грузоподъемностью 10 т, работающих вне карьера, на расстояние: до 25 км I класс груза | 1 т груза | 12928 (9080-1000)*1,6 | 17.32 |  | 17.32 |  |  | 223913 |  | 223913
60 | ФЕР01-01-016-01 Приказ Минстроя России от 30.12.2016 №1039/пр | Работа на отвале, группа грунтов: 1 | 1000 м3 | 8,08 (9080-1000)/1000 | 289.53 | 23.32 | 264.04 | 44.82 |  | 2339 | 188 | 2133 | 362 | 2.99 | 24.16
Итого прямые затраты по разделу в базисных ценах | [9 empty] | 247948 | 188 | 247742 | 362 |  | 24.16
Накладные расходы | [9 empty] | 550
В том числе, справочно:
100% ФОТ (от 550) (Поз. 60) | [9 empty] | 550
Сметная прибыль | [9 empty] | 275
В том числе, справочно:
50% ФОТ (от 550) (Поз. 60) | [9 empty] | 275
Итоги по разделу 4 Перевозки :
Перевозка грузов автотранспортом | [9 empty] | 239273
Погрузо-разгрузочные работы | [9 empty] | 6336
Земляные работы, выполняемые механизированным способом | [9 empty] | 3164 |  |  |  |  | 24.16
Итого | [9 empty] | 248773 |  |  |  |  | 24.16
В том числе:
Материалы | [9 empty] | 18
Машины и механизмы | [9 empty] | 247742
ФОТ | [9 empty] | 550
Накладные расходы | [9 empty] | 550
Сметная прибыль | [9 empty] | 275
Итого по разделу 4 Перевозки | [9 empty] | 248773 |  |  |  |  | 24.16
ИТОГИ ПО СМЕТЕ:
Итого прямые затраты по смете в базисных ценах | [9 empty] | 3504659 | 151692 | 497037 | 20361 |  | 18346.71
Итого прямые затраты по смете с учетом коэффициентов к итогам | [9 empty] | 3564779 | 174418 | 534431 | 23361 |  | 21095.09
В том числе, справочно:
МДС35 пр.1 т.1 п.8._Строительство инженерных сетей и сооружений, а также объектов жилищно-гражданского назначения в стесненных условиях застроенной части города: ОЗП=1,15; ЭМ=1,15; ЗПМ=1,15; ТЗ=1,15; ТЗМ=1,15 (Поз. 1-4, 11-14, 16-18, 5-10, 15, 44, 48, 20, 41-43, 45-47, 49, 22-23, 25-31, 50-55, 32-36, 40, 38) | [9 empty] | 60120 | 22726 | 37394 | 3000 |  | 2748.3825
Накладные расходы | [9 empty] | 203400
В том числе, справочно:
84% ФОТ (от 117578) (Поз. 5-10, 15, 44, 48) | [9 empty] | 98766
100% ФОТ (от 7978) (Поз. 1-4, 11-14, 16-18, 60) | [9 empty] | 7978
105% ФОТ (от 3102) (Поз. 33-36, 38) | [9 empty] | 3257
110% ФОТ (от 1728) (Поз. 32) | [9 empty] | 1901
128% ФОТ (от 12911) (Поз. 22-23) | [9 empty] | 16526
129% ФОТ (от 2605) (Поз. 40) | [9 empty] | 3360
137% ФОТ (от 47370) (Поз. 25-31, 50-55) | [9 empty] | 64897
149% ФОТ (от 4507) (Поз. 20, 41-43, 45-47, 49) | [9 empty] | 6715
Сметная прибыль | [9 empty] | 116932
В том числе, справочно:
45% ФОТ (от 117578) (Поз. 5-10, 15, 44, 48) | [9 empty] | 52910
50% ФОТ (от 7978) (Поз. 1-4, 11-14, 16-18, 60) | [9 empty] | 3989
65% ФОТ (от 3552) (Поз. 32, 35-36, 38) | [9 empty] | 2308
70% ФОТ (от 1278) (Поз. 33-34) | [9 empty] | 895
75% ФОТ (от 2605) (Поз. 40) | [9 empty] | 1954
80% ФОТ (от 12911) (Поз. 22-23) | [9 empty] | 10329
85% ФОТ (от 47370) (Поз. 25-31, 50-55) | [9 empty] | 40265
95% ФОТ (от 4507) (Поз. 20, 41-43, 45-47, 49) | [9 empty] | 4282
Итоги по смете:
Итого Строительные работы | [9 empty] | 3864709 |  |  |  |  | 20973.65
Итого Монтажные работы | [9 empty] | 20402 |  |  |  |  | 121.44
Итого | [9 empty] | 3885111 |  |  |  |  | 21095.09
В том числе:
Материалы | [9 empty] | 2855930
Машины и механизмы | [9 empty] | 534431
ФОТ | [9 empty] | 197779
Накладные расходы | [9 empty] | 203400
Сметная прибыль | [9 empty] | 116932
ВСЕГО по смете | [9 empty] | 3885111 |  |  |  |  | 21095.09
Составил: ___________________________Лощенко
(должность, подпись, расшифровка)
Проверил: ___________________________Кузнецова
(должность, подпись, расшифровка)