## ЛСР 17 граф с оборудованием
СОГЛАСОВАНО: | [11 empty] | УТВЕРЖДАЮ:
_________________ | [11 empty] | _________________
" _____ " ________________ 2017 г. | [11 empty] | "______ " _______________2017 г.
ЛЭП-110кВ Победа-Сайма в г.Сургут
(наименование стройки)
ЛОКАЛЬНЫЙ СМЕТНЫЙ РАСЧЕТ № 02-01-03 Кор1
(локальная смета)
|  | на | Закрытые кабельные переходы методом ГНБ, КЛ 110 кВ
(наименование работ и затрат, наименование объекта)
Основание: 10/01-94/1133-ПОС , -ПЗ
|  |  | Сметная стоимость строительных работ _______________________________________________________________________________________________ | [5 empty] | ___________________________53365,254 |  | тыс. руб.
|  |  | Средства на оплату труда _______________________________________________________________________________________________ | [5 empty] | ___________________________786,961 |  | тыс. руб.
|  |  | Сметная трудоемкость _______________________________________________________________________________________________ | [5 empty] | _______________________________________________________________________________________________60510,18 |  | чел.час
Составлен(а) в базовых (редакция 2017г) ценах по состоянию на 01.01.2000 г
№ пп | Обосно- вание | Наименование | Ед. изм. | Кол. | Стоимость единицы, руб. |  |  |  | Общая стоимость, руб. |  |  |  |  | Т/з осн. раб.на ед. | Т/з осн. раб. Всего | Общая масса обору-дования, т
[5 empty] | Всего | В том числе |  |  | Обору- дование | Всего | В том числе
[6 empty] | Осн.З/п | Эк.Маш | З/пМех |  |  | Осн.З/п | Эк.Маш | З/пМех
1 | 2 | 3 | 4 | 5 | 6 | 7 | 8 | 9 | 10 | 11 | 12 | 13 | 14 | 15 | 16 | 17
Раздел 1. ГНБ
1 | ФЕР04-01-074-01 Приказ Минстроя России №1039/пр от 30.12.2016 | Монтаж машины горизонтального бурения прессово-шнекового типа РВА | шт | 24 | 1121.3 | 266.69 | 854.61 | 100.31 |  | 26911 | 6401 | 20510 | 2407 | 26.51 | 636.24
2 | ФЕР04-01-075-01 Приказ Минстроя России №1039/пр от 30.12.2016 | Демонтаж машины горизонтального бурения прессово-шнекового типа РВА | шт | 24 | 656.36 | 139.48 | 516.88 | 60.75 |  | 15753 | 3348 | 12405 | 1458 | 14.06 | 337.44
3 | ФЕР04-01-076-01 Приказ Минстроя России №1039/пр от 30.12.2016 | Бурение пилотной скважины машиной горизонтального бурения прессово-шнековой с усилием продавливания 203 ТС (2000кН) фирмы SHMIDT, KRANZ-GRUPPE 21 419,88 = 9 482,62 + 0,14 x 64 460,41 + 4 x 728,20 | 100 м | 71,42 7142/100 | 21419.88 | 103.19 | 9375.7 | 147.46 |  | 1529808 | 7370 | 669612 | 10532 | 9.97 | 712.06
4 | ФЕР04-01-077-09 Приказ Минстроя России №1039/пр от 30.12.2016 | Бурение с предварительным расширением скважины длиной 50 м машиной горизонтального бурения прессово-шнековой с усилием продавливания 203 ТС (2000кН) фирмы SHMIDT, KRANZ-GRUPPE трехступенчатым методом с одновременным продавливанием отрезков (длиной по 4 м), сваренных между собой стальных трубопроводов диаметром: 325 мм (промежуточное расширение скважины) 94 161,76 = 40 325,24 + 0,79 x 64 460,41 + 4 x 728,20 | 100 м | 71,42 7142 / 100 | 94161.76 | 842.12 | 38921.33 | 965.65 |  | 6725033 | 60144 | 2779761 | 68967 | 83.71 | 5978.57
5 | ФЕР04-01-077-10 Приказ Минстроя России №1039/пр от 30.12.2016 | Бурение с предварительным расширением скважины длиной 50 м машиной горизонтального бурения прессово-шнековой с усилием продавливания 203 ТС (2000кН) фирмы SHMIDT, KRANZ-GRUPPE трехступенчатым методом с одновременным продавливанием отрезков (длиной по 4 м), сваренных между собой стальных трубопроводов диаметром: 630 мм 163 880,72 = 48 472,42 + 1,7 x 64 460,41 + 8 x 728,20 | 100 м | 71,42 7142/100 | 163880.72 | 986.08 | 46380.51 | 1220.53 |  | 11704361 | 70426 | 3312496 | 87170 | 98.02 | 7000.59
6 | ФЕР22-05-003-03 Приказ Минстроя России №1039/пр от 30.12.2016 примен | Протаскивание в футляр стальных труб диаметром: 200 мм (полиэтиленовых) 952,94 = 2 403,88 - 40,2 x 24,86 - 0,0754 x 5 989,00 | 100 м | 287,52 28752 / 100 | 952.94 | 863.88 | 32.06 | 2.44 |  | 273989 | 248383 | 9218 | 702 | 89.8 | 25819.3
7 | ФЕР22-05-003-01 Приказ Минстроя России №1039/пр от 30.12.2016 примен | Протаскивание в футляр стальных труб диаметром: 100 мм (полиэтиленовые) 877,11 = 1 761,16 - 22,6 x 24,86 - 0,0538 x 5 989,00 | 100 м | 143,76 14376 / 100 | 877.11 | 811.93 | 29.43 | 1.97 |  | 126093 | 116723 | 4231 | 283 | 84.4 | 12133.34
8 | ФССЦ-24.3.04.06-0005 Приказ Минстроя России №1039/пр от 30.12.2016 | Трубы защитные полимерные термостойкие для прокладки электрических кабелей, марка "ПРОТЕКТОРФЛЕКС" (ТУ 2248-003-34311042-2015) SDR11, размером 200х18,2 мм | м | 29330 | 897.47 |  |  |  |  | 26322795
9 | ФССЦ-24.3.04.06-0001 Приказ Минстроя России №1039/пр от 30.12.2016 | Трубы защитные полимерные термостойкие для прокладки электрических кабелей, марка "ПРОТЕКТОРФЛЕКС" (ТУ 2248-003-34311042-2015) SDR11, размером 110х10,0 мм | м | 14660 | 270.97 |  |  |  |  | 3972420
Итого прямые затраты по разделу в базисных ценах | [9 empty] | 50697163 | 512795 | 6808233 | 171519 |  | 52617.54
Итого прямые затраты по разделу с учетом коэффициентов к итогам (МДС35 пр.1 т.1 п.8._Строительство инженерных сетей и сооружений, а также объектов жилищно-гражданского назначения в стесненных условиях застроенной части города: ОЗП=1,15; ЭМ=1,15; ЗПМ=1,15; ТЗ=1,15; ТЗМ=1,15 (Поз. 1-7)) | [9 empty] | 51795317 | 589714 | 7829468 | 197247 |  | 60510.18
Накладные расходы | [9 empty] | 1008605
Сметная прибыль | [9 empty] | 561332
Итого по разделу 1 ГНБ | [9 empty] | 53365254 |  |  |  |  | 60510.18
ИТОГИ ПО СМЕТЕ:
Итого прямые затраты по смете в базисных ценах | [9 empty] | 50697163 | 512795 | 6808233 | 171519 |  | 52617.54
Итого прямые затраты по смете с учетом коэффициентов к итогам | [9 empty] | 51795317 | 589714 | 7829468 | 197247 |  | 60510.18
В том числе, справочно:
МДС35 пр.1 т.1 п.8._Строительство инженерных сетей и сооружений, а также объектов жилищно-гражданского назначения в стесненных условиях застроенной части города: ОЗП=1,15; ЭМ=1,15; ЗПМ=1,15; ТЗ=1,15; ТЗМ=1,15 (Поз. 1-7) | [9 empty] | 1098154 | 76919 | 1021235 | 25728 |  | 7892.631
Накладные расходы | [9 empty] | 1008605
В том числе, справочно:
118% ФОТ (от 365956) (Поз. 1-5) | [9 empty] | 431828
137% ФОТ (от 421005) (Поз. 6-7) | [9 empty] | 576777
Сметная прибыль | [9 empty] | 561332
В том числе, справочно:
51% ФОТ (от 365956) (Поз. 1-5) | [9 empty] | 186638
89% ФОТ (от 421005) (Поз. 6-7) | [9 empty] | 374694
Итоги по смете:
Скважины | [9 empty] | 21661703 |  |  |  |  | 16864.64
Наружные сети водопровода, канализации, теплоснабжения, газопровода | [9 empty] | 1408336 |  |  |  |  | 43645.54
Перевозка грузов автотранспортом | [9 empty] | 30295215
Итого | [9 empty] | 53365254 |  |  |  |  | 60510.18
В том числе:
Материалы | [9 empty] | 43376135
Машины и механизмы | [9 empty] | 7829468
ФОТ | [9 empty] | 786961
Накладные расходы | [9 empty] | 1008605
Сметная прибыль | [9 empty] | 561332
ВСЕГО по смете | [9 empty] | 53365254 |  |  |  |  | 60510.18
Составил: ___________________________Лощенко
(должность, подпись, расшифровка)
Внес изменения: ___________________________И.В.Сычева
(должность, подпись, расшифровка)