## ЛСР 17 граф с оборудованием
СОГЛАСОВАНО: | [11 empty] | УТВЕРЖДАЮ:
_________________ | [11 empty] | _________________
" _____ " ________________ 2017 г. | [11 empty] | "______ " _______________2017 г.
ЛЭП-110кВ Победа-Сайма в г.Сургут
(наименование стройки)
ЛОКАЛЬНЫЙ СМЕТНЫЙ РАСЧЕТ № 05-01-01 Кор1
(локальная смета)
|  | на | Система контроля кабеля и муфт 110 кВ, КЛ 110 кВ
(наименование работ и затрат, наименование объекта)
Основание: 10/01-94/1133-ТКР, -ПЗ, табл.3.4.6
|  |  | Сметная стоимость _______________________________________________________________________________________________ | [5 empty] | ___________________________1101,224 |  | тыс. руб.
|  |  | строительных работ _______________________________________________________________________________________________ | [5 empty] | _______________________________________________________________________________________________0,244 |  | тыс. руб.
|  |  | монтажных работ _______________________________________________________________________________________________ | [5 empty] | _______________________________________________________________________________________________41,388 |  | тыс. руб.
|  |  | оборудования _______________________________________________________________________________________________ | [5 empty] | _______________________________________________________________________________________________1059,592 |  | тыс. руб.
|  |  | Средства на оплату труда _______________________________________________________________________________________________ | [5 empty] | ___________________________4,493 |  | тыс. руб.
|  |  | Сметная трудоемкость _______________________________________________________________________________________________ | [5 empty] | _______________________________________________________________________________________________374,12 |  | чел.час
Составлен(а) в базовых (редакция 2017 г) ценах по состоянию на 01.01.2000 г
№ пп | Обосно- вание | Наименование | Ед. изм. | Кол. | Стоимость единицы, руб. |  |  |  | Общая стоимость, руб. |  |  |  |  | Т/з осн. раб.на ед. | Т/з осн. раб. Всего | Общая масса обору-дования, т
[5 empty] | Всего | В том числе |  |  | Обору- дование | Всего | В том числе
[6 empty] | Осн.З/п | Эк.Маш | З/пМех |  |  | Осн.З/п | Эк.Маш | З/пМех
1 | 2 | 3 | 4 | 5 | 6 | 7 | 8 | 9 | 10 | 11 | 12 | 13 | 14 | 15 | 16 | 17
Раздел 1. Оборудование
1 О | таблица перечень цен поз.30 | Телекоммуникационный шкаф системы мониторинга температуры кабельных линий (КМК-1) | к-т | 1 | 706822.34 |  |  |  | 706822 | 706822
2 О | таблица перечень цен поз.31 | Система контроля изоляции кабельных линий и концевых муфт в составе: шкаф КМК-2 - система мониторинга кабеля на 6 каналов; сплайт-бокс 4-24 волокна; датчики регистрации импульсов - 6 шт | к-т | 2 | 176384.99 |  |  |  | 352770 | 352770
Итого прямые затраты по разделу в базисных ценах | [9 empty] | 1059592
Итоги по разделу 1 Оборудование :
Оборудование | [9 empty] | 1059592
Итого | [9 empty] | 1059592
В том числе:
Оборудование | [9 empty] | 1059592
Итого по разделу 1 Оборудование | [9 empty] | 1059592
Раздел 2. Материалы
3 | таблица перечень цен поз.82 | Кабель для локальных компьютерных сетей КВПЭфнг(А)-LS-5е 4х2х0,52 | м | 40 | 2.81 |  |  |  |  | 112
4 | ФССЦ-21.1.03.02-0004 Приказ Минстроя России от 30.12.2016 №1039/пр | Кабели коаксиальные радиочастотные: РК 50-3-21 (RG-58А, 50 Ом) | 1000 м | 0,14 140/1000 | 67307.69 |  |  |  |  | 9423
5 | ФССЦ-21.1.01.01-0024 Приказ Минстроя России от 30.12.2016 №1039/пр прим. | Кабель связи оптический: ОККТМ-50-01-0,7-4(2,7) (многомодовый оптический кабель с волокном типа 50/125) | 1000 м | 0,15 150/1000 | 9756.18 |  |  |  |  | 1463
6 | ФССЦ-21.1.01.01-0029 Приказ Минстроя России от 30.12.2016 №1039/пр прим. | Кабель связи оптический: ОККТМ-50-01-0,7-24(2,7) (многомодовый оптический кабель с волокном типа 50/125) | 1000 м | 0,16 160/1000 | 33759.36 |  |  |  |  | 5401
7 | ФССЦ-21.1.06.09-0152 Приказ Минстроя России от 30.12.2016 №1039/пр прим. | Кабель силовой с медными жилами с поливинилхлоридной изоляцией и оболочкой, не распространяющий горение, с низким дымо- и газовыделением марки: ВВГнг-LS, с числом жил - 3 и сечением 2,5 мм2 (ВВГЭнг-LS 3х2,2) | 1000 м | 0,325 325/1000 | 6920.41 |  |  |  |  | 2249
8 | таблица перечень цен поз.81 | Труба дюралайн d=40мм ЗПТ-НГ 40/3 | м | 310 | 7.37 |  |  |  |  | 2285
9 | ФССЦ-08.1.02.13-0008 Приказ Минстроя России от 30.12.2016 №1039/пр | Рукава металлические диаметром: 22 мм РЗ-Ц-Х | м | 140 | 9.42 |  |  |  |  | 1319
Перевозки от ж/д станции до приобъектного склада - 2,5км (С40161-ПОС, изм.3)
10 | ФССЦпг-01-01-01-045 Приказ Минстроя России от 30.12.2016 №1039/пр | Погрузочные работы при автомобильных перевозках: прочих материалов, деталей (с использованием погрузчика) | 1 т груза | 0,121 0,045*0,04+0,385*0,31 | 17.95 |  | 17.95 |  |  | 2 |  | 2
11 | ФССЦпг-03-02-03-003 Приказ Минстроя России от 30.12.2016 №1039/пр | Перевозка строительных грузов (кроме массовых навалочных, перевозимых автомобилями-самосвалами, а также бетонных и железобетонных изделий, стеновых и перегородочных материалов, лесоматериалов круглых и пиломатериалов, включенных в таблицу 03-01), бортовым автомобилем грузоподъемностью 5 т, на расстояние до 3 км III класс груза | 1 т груза | 0,121 0,045*0,04+0,385*0,31 | 19.36 |  | 19.36 |  |  | 2 |  | 2
12 | ФССЦпг-01-01-02-045 Приказ Минстроя России от 30.12.2016 №1039/пр | Разгрузочные работы при автомобильных перевозках: прочих материалов, деталей (с использованием погрузчика) | 1 т груза | 0,121 0,045*0,04+0,385*0,31 | 14.41 |  | 14.41 |  |  | 2 |  | 2
Итого прямые затраты по разделу в базисных ценах | [9 empty] | 22258 |  | 6
Итого по разделу 2 Материалы | [9 empty] | 22258
Раздел 3. Монтажные работы
13 | ФЕРм11-06-001-02 Приказ Минстроя России от 30.12.2016 №1039/пр | Щиты и пульты, масса: до 100 кг (шкаф телекоммуникационный -КМК-1) | шт | 1 | 271.16 | 69.64 | 16.64 | 1.66 |  | 271 | 70 | 17 | 2 | 7.86 | 7.86
14 | ФЕРм10-06-068-01 Приказ Минстроя России от 30.12.2016 №1039/пр | Электрическая проверка: мультиплексора | шт | 1 | 995.66 | 976.14 |  |  |  | 996 | 976 |  |  | 66 | 66
15 | ФЕРм11-06-001-01 Приказ Минстроя России от 30.12.2016 №1039/пр | Щиты и пульты, масса: до 50 кг (шкаф КМК-2) | шт | 2 | 152.7 | 45.63 | 9.56 | 0.89 |  | 305 | 91 | 19 | 2 | 5.15 | 10.3
16 | ФЕРм10-06-060-01 Приказ Минстроя России от 30.12.2016 №1039/пр | Монтаж оптического кросса с учетом измерений на волоконно-оптическом кабеле с числом волокон: 4 (сплайт-бокс с распайкой оптоволокна) | шт | 1 | 30.98 | 24.03 | 5.3 |  |  | 31 | 24 | 5 |  | 1.86 | 1.86
17 | ФЕРм10-06-060-05 Приказ Минстроя России от 30.12.2016 №1039/пр | Монтаж оптического кросса с учетом измерений на волоконно-оптическом кабеле с числом волокон: 24 (сплайт-бокс с распайкой оптоволокна) | шт | 1 | 103.06 | 61.5 | 34.5 |  |  | 103 | 62 | 35 |  | 4.76 | 4.76
18 | ФЕРм10-06-011-15 Приказ Минстроя России от 30.12.2016 №1039/пр примен | Муфта разъемная марки ОГКМ (ОГКМ-С) на одну трубку коаксиального кабеля (датчики импульсов RFCT-7) | шт | 12 6*2 | 259.45 | 22.18 | 28.82 | 3.02 |  | 3113 | 266 | 346 | 36 | 2 | 24
19 | ФЕРм08-02-411-01 Приказ Минстроя России от 30.12.2016 №1039/пр | Рукав металлический наружным диаметром: до 48 мм | 100 м | 1,36 140/1,03/100 | 1009.54 | 260.94 | 147.98 | 4.52 |  | 1373 | 355 | 201 | 6 | 27.76 | 37.75
20 | ФЕРм08-02-412-03 Приказ Минстроя России от 30.12.2016 №1039/пр | Затягивание провода в проложенные трубы и металлические рукава первого одножильного или многожильного в общей оплетке, суммарное сечение до 16 мм2 | 100 м | 1,37 140/1,02/100 | 87.15 | 59.13 | 5.33 | 0.76 |  | 119 | 81 | 7 | 1 | 6.29 | 8.62
21 | ФЕРм10-01-051-33 Приказ Минстроя России от 30.12.2016 №1039/пр | Разделка и включение кабеля или провода однопарного: высокочастотного или низкочастотного экранированного | 10 шт | 2,4 24/10 | 50.04 | 49.06 |  |  |  | 120 | 118 |  |  | 5.1 | 12.24
22 | ФЕРм10-06-056-01 Приказ Минстроя России от 30.12.2016 №1039/пр | Прокладка кабеля в пластмассовой трубке потоком воздуха | км | 0,304 окр(310/1,02/1000;3) | 4869.94 | 853.93 | 3998.93 | 443.25 |  | 1480 | 260 | 1216 | 135 | 77 | 23.41
23 | ФЕРм08-02-146-01 Приказ Минстроя России от 30.12.2016 №1039/пр | Кабель до 35 кВ с креплением накладными скобами, масса 1 м кабеля: до 0,5 кг (по металлоконструкциям опор) | 100 м | 0,52 52/100 | 751.97 | 113.61 | 576.58 | 55.11 |  | 391 | 59 | 300 | 29 | 11.81 | 6.14
24 | ФЕРм08-02-142-01 Приказ Минстроя России от 30.12.2016 №1039/пр | Устройство постели при одном кабеле в траншее | 100 м | 0,27 27/100 | 308.28 | 50.99 | 256.27 | 45.24 |  | 83 | 14 | 69 | 12 | 5.3 | 1.43
25 | ФЕРм08-02-142-02 Приказ Минстроя России от 30.12.2016 №1039/пр | На каждый последующий кабель добавлять к расценке 08-02-142-01 | 100 м | 0,27 27/100 | 24.78 | 19.14 | 5.26 | 0.93 |  | 7 | 5 | 1 |  | 1.99 | 0.54
26 | ФЕРм10-06-048-05 Приказ Минстроя России от 30.12.2016 №1039/пр | Прокладка волоконно-оптических кабелей в траншее | км | 0,032 (15+5*3+2)/1000 | 2481.82 | 231.38 | 2245.81 | 113.22 |  | 79 | 7 | 72 | 4 | 23 | 0.74
27 | ФЕРм08-02-141-01 Приказ Минстроя России от 30.12.2016 №1039/пр | Кабель до 35 кВ в готовых траншеях без покрытий, масса 1 м: до 1 кг | 100 м | 0,17 (15+2)/100 | 245.31 | 105.92 | 65.87 | 7.79 |  | 42 | 18 | 11 | 1 | 11.01 | 1.87
28 | ФЕРм08-02-145-01 Приказ Минстроя России от 30.12.2016 №1039/пр | Кабель до 35 кВ, прокладываемый по дну канала без креплений, масса 1 м кабеля: до 1 кг | 100 м | 2 100*2/100 | 145.27 | 56.85 | 41.26 | 5.02 |  | 291 | 114 | 83 | 10 | 5.91 | 11.82
29 | ФЕРм08-02-147-01 Приказ Минстроя России от 30.12.2016 №1039/пр | Кабель до 35 кВ по установленным конструкциям и лоткам с креплением на поворотах и в конце трассы, масса 1 м кабеля: до 1 кг | 100 м | 3,61 (122+239)/100 | 163.93 | 89.75 | 44.74 | 5.02 |  | 592 | 324 | 162 | 18 | 9.33 | 33.68
30 | ФССЦ-01.7.15.10-0041 Приказ Минстроя России от 30.12.2016 №1039/пр | Скобы | 10 шт | 6,5 65/10 | 64.8 |  |  |  |  | 421
31 | ФЕРм08-02-158-14 Приказ Минстроя России от 30.12.2016 №1039/пр | Заделка концевая сухая для 3-4-жильного кабеля с пластмассовой и резиновой изоляцией напряжением: до 1 кВ, сечение одной жилы до 35 мм2 | шт | 8 | 15.68 | 8.85 | 1.78 | 0.26 |  | 125 | 71 | 14 | 2 | 0.92 | 7.36
32 | ФЕРм08-02-158-06 Приказ Минстроя России от 30.12.2016 №1039/пр | Заделка концевая сухая для контрольного кабеля сечением одной жилы: до 2,5 мм2, количество жил до 10 | шт | 2 | 20.84 | 4.04 |  |  |  | 42 | 8 |  |  | 0.42 | 0.84
33 | ФССЦ-20.2.10.03-0003 Приказ Минстроя России от 30.12.2016 №1039/пр | Наконечники кабельные: медные сечением жилы 6 мм2, длиной 42 мм | 100 шт | 0,4 (3*8+8*2) / 100 | 79 |  |  |  |  | 32
34 | ФЕР01-02-057-01 Приказ Минстроя России от 30.12.2016 №1039/пр | Разработка грунта вручную в траншеях глубиной до 2 м без креплений с откосами, группа грунтов: 1 | 100 м3 | 0,05 5/100 | 920.4 | 920.4 |  |  |  | 46 | 46 |  |  | 118 | 5.9
35 | ФЕР01-02-061-01 Приказ Минстроя России от 30.12.2016 №1039/пр | Засыпка вручную траншей, пазух котлованов и ям, группа грунтов: 1 | 100 м3 | 0,045 4,5/100 | 663.75 | 663.75 |  |  |  | 30 | 30 |  |  | 88.5 | 3.98
Итого прямые затраты по разделу в базисных ценах | [9 empty] | 10092 | 2999 | 2558 | 258 |  | 271.1
Итого прямые затраты по разделу с учетом коэффициентов к итогам | [9 empty] | 12201 | 4137 | 3529 | 356 |  | 374.12
В том числе, справочно:
МДС35 пр.1 т.2 п.4._Производство монтажных работ на открытых и полуоткрытых производственных площадках в стесненных условиях ОЗП=1,15; ЭМ=1,15; ЗПМ=1,15; ТЗ=1,15; ТЗМ=1,15 (Поз. 34-35, 13-15, 21, 16-17, 22, 26, 18-20, 23-25, 27-33) | [9 empty] | 832 | 450 | 384 | 39 |  | 40.665
МДС35 пр.1 т.1 п.5._Производство строительных и других работ вблизи объектов, находящихся под высоким напряжением, в том числе в охранной зоне действующей воздушной линии электропередачи ОЗП=1,2; ЭМ=1,2; ЗПМ=1,2; ТЗ=1,2; ТЗМ=1,2 (Поз. 34-35, 13-15, 21, 16-17, 22, 26, 18-20, 23-25, 27-33) | [9 empty] | 1277 | 690 | 588 | 59 |  | 62.354
Накладные расходы | [9 empty] | 4340
В том числе, справочно:
84% ФОТ (от 1842) (Поз. 34-35, 13-15, 21) | [9 empty] | 1547
100% ФОТ (от 1556) (Поз. 19-20, 23-25, 27-33) | [9 empty] | 1556
105% ФОТ (от 679) (Поз. 16-17, 22, 26) | [9 empty] | 713
126% ФОТ (от 416) (Поз. 18) | [9 empty] | 524
Сметная прибыль | [9 empty] | 2833
В том числе, справочно:
45% ФОТ (от 104) (Поз. 34-35) | [9 empty] | 47
60% ФОТ (от 1738) (Поз. 13-15, 21) | [9 empty] | 1043
65% ФОТ (от 2235) (Поз. 16-17, 22, 26, 19-20, 23-25, 27-33) | [9 empty] | 1452
70% ФОТ (от 416) (Поз. 18) | [9 empty] | 291
Итого по разделу 3 Монтажные работы | [9 empty] | 19374 |  |  |  |  | 374.12
ИТОГИ ПО СМЕТЕ:
Итого прямые затраты по смете в базисных ценах | [9 empty] | 1091942 | 2999 | 2564 | 258 |  | 271.1
Итого прямые затраты по смете с учетом коэффициентов к итогам | [9 empty] | 1094051 | 4137 | 3535 | 356 |  | 374.12
Накладные расходы | [9 empty] | 4340
В том числе, справочно:
84% ФОТ (от 1842) (Поз. 34-35, 13-15, 21) | [9 empty] | 1547
100% ФОТ (от 1556) (Поз. 19-20, 23-25, 27-33) | [9 empty] | 1556
105% ФОТ (от 679) (Поз. 16-17, 22, 26) | [9 empty] | 713
126% ФОТ (от 416) (Поз. 18) | [9 empty] | 524
Сметная прибыль | [9 empty] | 2833
В том числе, справочно:
45% ФОТ (от 104) (Поз. 34-35) | [9 empty] | 47
60% ФОТ (от 1738) (Поз. 13-15, 21) | [9 empty] | 1043
65% ФОТ (от 2235) (Поз. 16-17, 22, 26, 19-20, 23-25, 27-33) | [9 empty] | 1452
70% ФОТ (от 416) (Поз. 18) | [9 empty] | 291
Итоги по смете:
Итого Строительные работы | [9 empty] | 244 |  |  |  |  | 13.63
Итого Монтажные работы | [9 empty] | 41388 |  |  |  |  | 360.49
Итого Оборудование | [9 empty] | 1059592
Итого | [9 empty] | 1101224 |  |  |  |  | 374.12
В том числе:
Материалы | [9 empty] | 26787
Машины и механизмы | [9 empty] | 3535
ФОТ | [9 empty] | 4493
Оборудование | [9 empty] | 1059592
Накладные расходы | [9 empty] | 4340
Сметная прибыль | [9 empty] | 2833
ВСЕГО по смете | [9 empty] | 1101224 |  |  |  |  | 374.12
Составил: ___________________________Лощенко
(должность, подпись, расшифровка)
Внес изменения: ___________________________И.В.Сычева
(должность, подпись, расшифровка)