## ЛСР 17 граф с оборудованием
СОГЛАСОВАНО: | [11 empty] | УТВЕРЖДАЮ:
_________________ | [11 empty] | _________________
" _____ " ________________ 2017 г. | [11 empty] | "______ " _______________2017 г.
ЛЭП-110кВ Победа-Сайма в г.Сургут
(наименование стройки)
ЛОКАЛЬНЫЙ СМЕТНЫЙ РАСЧЕТ № 05-02-01 кор1
(локальная смета)
|  | на | Сети связи, ПС 110 кВ Сайма
(наименование работ и затрат, наименование объекта)
Основание: 10/01-94/1133-ИЛО1.6 изм.5
|  |  | Сметная стоимость _______________________________________________________________________________________________ | [5 empty] | ___________________________2,068 |  | тыс. руб.
|  |  | монтажных работ _______________________________________________________________________________________________ | [5 empty] | _______________________________________________________________________________________________0,565 |  | тыс. руб.
|  |  | оборудования _______________________________________________________________________________________________ | [5 empty] | _______________________________________________________________________________________________1,503 |  | тыс. руб.
|  |  | Средства на оплату труда _______________________________________________________________________________________________ | [5 empty] | ___________________________0,169 |  | тыс. руб.
|  |  | Сметная трудоемкость _______________________________________________________________________________________________ | [5 empty] | _______________________________________________________________________________________________13,14 |  | чел.час
Составлен(а) в базовых (редакция 2017 г) ценах по состоянию на 01.01.2000 г
№ пп | Обосно- вание | Наименование | Ед. изм. | Кол. | Стоимость единицы, руб. |  |  |  | Общая стоимость, руб. |  |  |  |  | Т/з осн. раб.на ед. | Т/з осн. раб. Всего | Общая масса обору-дования, т
[5 empty] | Всего | В том числе |  |  | Обору- дование | Всего | В том числе
[6 empty] | Осн.З/п | Эк.Маш | З/пМех |  |  | Осн.З/п | Эк.Маш | З/пМех
1 | 2 | 3 | 4 | 5 | 6 | 7 | 8 | 9 | 10 | 11 | 12 | 13 | 14 | 15 | 16 | 17
Раздел 1. Оборудование
Прокладка двух оптических одномодовых кабелей на 24 волокна учтена в сметной документации по разделу С40161-ТКР изм.4
1 О | таблица перечень цен поз.42 | Оптический кросс КРС-24 FC/UPC одномодовый, стоечного исполнения | шт | 2 | 751.27 |  |  |  | 1503 | 1503
Итого прямые затраты по разделу в базисных ценах | [9 empty] | 1503
Итоги по разделу 1 Оборудование :
Оборудование | [9 empty] | 1503
Итого | [9 empty] | 1503
В том числе:
Оборудование | [9 empty] | 1503
Итого по разделу 1 Оборудование | [9 empty] | 1503
Раздел 2. Монтажные работы
2 | ФЕРм10-06-060-05 Приказ Минстроя России от 30.12.2016 №1039/пр | Монтаж оптического кросса с учетом измерений на волоконно-оптическом кабеле с числом волокон: 24 /Кросс | шт | 2 | 103.06 | 61.5 | 34.5 |  |  | 206 | 123 | 69 |  | 4.76 | 9.52
Итого прямые затраты по разделу в базисных ценах | [9 empty] | 206 | 123 | 69 |  |  | 9.52
Итого прямые затраты по разделу с учетом коэффициентов к итогам | [9 empty] | 278 | 169 | 95 |  |  | 13.14
В том числе, справочно:
МДС35 пр.1 т.2 п.4._Производство монтажных работ на открытых и полуоткрытых производственных площадках в стесненных условиях: с наличием в зоне производства работ действующего технологического оборудования или движения технологического транспорта ОЗП=1,15; ЭМ=1,15; ЗПМ=1,15; ТЗ=1,15; ТЗМ=1,15 (Поз. 2) | [9 empty] | 28 | 18 | 10 |  |  | 1.428
МДС35 пр.1 т.2 п.5._Производство монтажных работ вблизи объектов, находящихся под высоким напряжением, в том числе в охранной зоне действующей воздушной линии электропередачи ОЗП=1,2; ЭМ=1,2; ЗПМ=1,2; ТЗ=1,2; ТЗМ=1,2 (Поз. 2) | [9 empty] | 44 | 28 | 16 |  |  | 2.19
Накладные расходы | [9 empty] | 177
В том числе, справочно:
105% ФОТ (от 169) (Поз. 2) | [9 empty] | 177
Сметная прибыль | [9 empty] | 110
В том числе, справочно:
65% ФОТ (от 169) (Поз. 2) | [9 empty] | 110
Итого по разделу 2 Монтажные работы | [9 empty] | 565 |  |  |  |  | 13.14
ИТОГИ ПО СМЕТЕ:
Итого прямые затраты по смете в базисных ценах | [9 empty] | 1709 | 123 | 69 |  |  | 9.52
Итого прямые затраты по смете с учетом коэффициентов к итогам | [9 empty] | 1781 | 169 | 95 |  |  | 13.14
В том числе, справочно:
МДС35 пр.1 т.2 п.4._Производство монтажных работ на открытых и полуоткрытых производственных площадках в стесненных условиях: с наличием в зоне производства работ действующего технологического оборудования или движения технологического транспорта ОЗП=1,15; ЭМ=1,15; ЗПМ=1,15; ТЗ=1,15; ТЗМ=1,15 (Поз. 2) | [9 empty] | 28 | 18 | 10 |  |  | 1.428
МДС35 пр.1 т.2 п.5._Производство монтажных работ вблизи объектов, находящихся под высоким напряжением, в том числе в охранной зоне действующей воздушной линии электропередачи ОЗП=1,2; ЭМ=1,2; ЗПМ=1,2; ТЗ=1,2; ТЗМ=1,2 (Поз. 2) | [9 empty] | 44 | 28 | 16 |  |  | 2.19
Накладные расходы | [9 empty] | 177
В том числе, справочно:
105% ФОТ (от 169) (Поз. 2) | [9 empty] | 177
Сметная прибыль | [9 empty] | 110
В том числе, справочно:
65% ФОТ (от 169) (Поз. 2) | [9 empty] | 110
Итоги по смете:
Итого Монтажные работы | [9 empty] | 565 |  |  |  |  | 13.14
Итого Оборудование | [9 empty] | 1503
Итого | [9 empty] | 2068 |  |  |  |  | 13.14
В том числе:
Материалы | [9 empty] | 14
Машины и механизмы | [9 empty] | 95
ФОТ | [9 empty] | 169
Оборудование | [9 empty] | 1503
Накладные расходы | [9 empty] | 177
Сметная прибыль | [9 empty] | 110
ВСЕГО по смете | [9 empty] | 2068 |  |  |  |  | 13.14
Составил: ___________________________Макарова
(должность, подпись, расшифровка)
Внес изменения: ___________________________И.В.Сычева
(должность, подпись, расшифровка)