## ЛСР 17 граф с оборудованием
СОГЛАСОВАНО: | [11 empty] | УТВЕРЖДАЮ:
_________________ | [11 empty] | _________________
" _____ " ________________ 2017 г. | [11 empty] | "______ " _______________2017 г.
ЛЭП-110кВ Победа-Сайма в г.Сургут
(наименование стройки)
ЛОКАЛЬНЫЙ СМЕТНЫЙ РАСЧЕТ № 05-03-01 Кор1
(локальная смета)
|  | на | Прокладка ВОЛС, КЛ 110 кВ
(наименование работ и затрат, наименование объекта)
Основание:10/01-94/1133-ТКР , -ПОС
|  |  | Сметная стоимость _______________________________________________________________________________________________ | [5 empty] | ___________________________301,976 |  | тыс. руб.
|  |  | строительных работ _______________________________________________________________________________________________ | [5 empty] | _______________________________________________________________________________________________0,406 |  | тыс. руб.
|  |  | монтажных работ _______________________________________________________________________________________________ | [5 empty] | _______________________________________________________________________________________________301,570 |  | тыс. руб.
|  |  | Средства на оплату труда _______________________________________________________________________________________________ | [5 empty] | ___________________________29,262 |  | тыс. руб.
|  |  | Сметная трудоемкость _______________________________________________________________________________________________ | [5 empty] | _______________________________________________________________________________________________1910,83 |  | чел.час
Составлен(а) в базовых (редакция 2017 г) ценах по состоянию на 01.01.2000 г.
№ пп | Обосно- вание | Наименование | Ед. изм. | Кол. | Стоимость единицы, руб. |  |  |  | Общая стоимость, руб. |  |  |  |  | Т/з осн. раб.на ед. | Т/з осн. раб. Всего | Общая масса обору-дования, т
[5 empty] | Всего | В том числе |  |  | Обору- дование | Всего | В том числе
[6 empty] | Осн.З/п | Эк.Маш | З/пМех |  |  | Осн.З/п | Эк.Маш | З/пМех
1 | 2 | 3 | 4 | 5 | 6 | 7 | 8 | 9 | 10 | 11 | 12 | 13 | 14 | 15 | 16 | 17
Раздел 1. Монтажные работы
земляные работы и полиэтиленовые трубы в проколах учтены в смете 02-01-02
1 | таблица перечень цен поз.80 | Кабель волоконно-оптический емкостью 24 волокна (ОКЛ-24) | км | 11.31 | 5857.76 |  |  |  |  | 66251
2 | таблица перечень цен поз.81 | труба дюралайн ЗПТ-НГ 40/3 | м | 10940 | 7.37 |  |  |  |  | 80628
3 | ФЕРм10-06-048-05 Приказ Минстроя России от 30.12.2016 №1039/пр примен | Прокладка волоконно-оптических кабелей в траншее (ЗПТ в траншее) | км | 2,77 (1385*2)/1000 | 2481.82 | 231.38 | 2245.81 | 113.22 |  | 6875 | 641 | 6221 | 314 | 23 | 63.71
4 | ФЕРм10-06-049-01 Приказ Минстроя России от 30.12.2016 №1039/пр примен | Прокладка полиэтиленовой трубки в канализации: по свободному каналу трубопровода в одну нитку (ЗПТ в трубах ПЭ100) | 100 м канала | 71,88 3594*2/100 | 321.92 | 85.2 | 235.02 | 24.59 |  | 23140 | 6124 | 16893 | 1768 | 8 | 575.04
5 | ФЕРм10-06-049-03 Приказ Минстроя России от 30.12.2016 №1039/пр примен | Прокладка полиэтиленовой трубки в канализации: по занятому каналу трубопровода (ЗПТ в сущест. кабельных лотковых трассах ОРУ на ПС ) (МДС35 пр.1 т.2 п.5.Производство монтажных работ вблизи объектов, находящихся под высоким напряжением, в том числе в охранной зоне действующей воздушной линии электропередачи ОЗП=1,2; ЭМ=1,2 к расх.; ЗПМ=1,2; ТЗ=1,2; ТЗМ=1,2) | 100 м канала | 6 (100+200)*2/100 | 535.06 | 153.36 | 379.14 | 39.67 |  | 3210 | 920 | 2275 | 238 | 14.4 | 86.4
6 | ФЕРм10-06-056-01 Приказ Минстроя России от 30.12.2016 №1039/пр | Прокладка кабеля в пластмассовой трубке потоком воздуха | км | 10,94 (10940)/1000 | 4869.94 | 853.93 | 3998.93 | 443.25 |  | 53277 | 9342 | 43748 | 4849 | 77 | 842.38
7 | ФЕРм10-06-048-05 Приказ Минстроя России от 30.12.2016 №1039/пр | Прокладка волоконно-оптических кабелей в траншее (запас на муфтах) | км | 0,1 100/1000 | 2481.82 | 231.38 | 2245.81 | 113.22 |  | 248 | 23 | 225 | 11 | 23 | 2.3
8 | ФЕРм10-06-058-05 Приказ Минстроя России от 30.12.2016 №1039/пр | Монтаж муфт прямых для волоконно-оптических кабелей в колодце, емкость оптических волокон: 24 | шт | 4 | 130.96 | 91.09 | 30.27 |  |  | 524 | 364 | 121 |  | 7.05 | 28.2
9 | ФССЦ-20.2.09.09-0006 Приказ Минстроя России от 30.12.2016 №1039/пр | Муфта оптическая: МТОК 96-01-IV | компл. | 4 | 742.73 |  |  |  |  | 2971
10 | ФЕРм10-06-066-05 Приказ Минстроя России от 30.12.2016 №1039/пр | Измерение на кабельной площадке затухания зонового волоконно-оптического кабеля с числом волокон: 24 | участок | 6 | 67.42 | 55.89 | 10.41 |  |  | 405 | 335 | 62 |  | 3.94 | 23.64
11 | ФЕРм10-06-059-05 Приказ Минстроя России от 30.12.2016 №1039/пр | Измерение на смонтированном участке волоконно-оптического кабеля в одном направлении с числом волокон: 24 (тех.часть п.1.10.96 ПЗ=0,9 (ОЗП=0,9; ЭМ=0,9 к расх.; ЗПМ=0,9; МАТ=0,9 к расх.; ТЗ=0,9; ТЗМ=0,9)) | измерение | 6 | 70.28 | 34.65 | 34.94 |  |  | 422 | 208 | 210 |  | 2.68 | 16.08
12 | ФЕРм10-06-059-05 Приказ Минстроя России от 30.12.2016 №1039/пр | Измерение на смонтированном участке волоконно-оптического кабеля в одном направлении с числом волокон: 24 (тех.часть п.1.10.95 ПЗ=2 (ОЗП=2; ЭМ=2 к расх.; ЗПМ=2; МАТ=2 к расх.; ТЗ=2; ТЗМ=2)) | измерение | 2 | 156.18 | 77 | 77.64 |  |  | 312 | 154 | 155 |  | 5.96 | 11.92
13 | ФЕРм10-06-059-05 Приказ Минстроя России от 30.12.2016 №1039/пр | Измерение на смонтированном участке волоконно-оптического кабеля в одном направлении с числом волокон: 24 (тех.часть п.1.10.95 ПЗ=2 (ОЗП=2; ЭМ=2 к расх.; ЗПМ=2; МАТ=2 к расх.; ТЗ=2; ТЗМ=2)) | измерение | 2 | 156.18 | 77 | 77.64 |  |  | 312 | 154 | 155 |  | 5.96 | 11.92
Итого прямые затраты по разделу в базисных ценах | [9 empty] | 238575 | 18265 | 70065 | 7180 |  | 1661.59
Итого прямые затраты по разделу с учетом коэффициентов к итогам | [9 empty] | 251825 | 21005 | 80575 | 8257 |  | 1910.83
В том числе, справочно:
МДС35 пр.1 т.2 п.4._Производство монтажных работ на открытых и полуоткрытых производственных площадках в стесненных условиях: с наличием в зоне производства работ действующего технологического оборудования или движения технологического транспорта ОЗП=1,15; ЭМ=1,15; ЗПМ=1,15; ТЗ=1,15; ТЗМ=1,15 (Поз. 3-8, 10-13) | [9 empty] | 13250 | 2740 | 10510 | 1077 |  | 249.2385
Накладные расходы | [9 empty] | 30725
В том числе, справочно:
105% ФОТ (от 29262) (Поз. 3-8, 10-13) | [9 empty] | 30725
Сметная прибыль | [9 empty] | 19020
В том числе, справочно:
65% ФОТ (от 29262) (Поз. 3-8, 10-13) | [9 empty] | 19020
Итого по разделу 1 Монтажные работы | [9 empty] | 301570 |  |  |  |  | 1910.83
Раздел 2. Перевозки
Перевозки от ж/д станции до приобъектного склада - 2,5км (С40161-ПОС, изм.3)
14 | ФССЦпг-01-01-01-045 Приказ Минстроя России от 30.12.2016 №1039/пр | Погрузочные работы при автомобильных перевозках: прочих материалов, деталей (с использованием погрузчика) | 1 т груза | 7,854 0,2*11,31+0,23*6+0,385*10,94 | 17.95 |  | 17.95 |  |  | 141 |  | 141
15 | ФССЦпг-03-02-03-003 Приказ Минстроя России от 30.12.2016 №1039/пр | Перевозка строительных грузов (кроме массовых навалочных, перевозимых автомобилями-самосвалами, а также бетонных и железобетонных изделий, стеновых и перегородочных материалов, лесоматериалов круглых и пиломатериалов, включенных в таблицу 03-01), бортовым автомобилем грузоподъемностью 5 т, на расстояние до 3 км III класс груза | 1 т груза | 7.854 | 19.36 |  | 19.36 |  |  | 152 |  | 152
16 | ФССЦпг-01-01-02-045 Приказ Минстроя России от 30.12.2016 №1039/пр | Разгрузочные работы при автомобильных перевозках: прочих материалов, деталей (с использованием погрузчика) | 1 т груза | 7.854 | 14.41 |  | 14.41 |  |  | 113 |  | 113
Итого прямые затраты по разделу в базисных ценах | [9 empty] | 406 |  | 406
Итоги по разделу 2 Перевозки :
Погрузо-разгрузочные работы | [9 empty] | 254
Перевозка грузов автотранспортом | [9 empty] | 152
Итого | [9 empty] | 406
В том числе:
Машины и механизмы | [9 empty] | 406
Итого по разделу 2 Перевозки | [9 empty] | 406
ИТОГИ ПО СМЕТЕ:
Итого прямые затраты по смете в базисных ценах | [9 empty] | 238981 | 18265 | 70471 | 7180 |  | 1661.59
Итого прямые затраты по смете с учетом коэффициентов к итогам | [9 empty] | 252231 | 21005 | 80981 | 8257 |  | 1910.83
В том числе, справочно:
МДС35 пр.1 т.2 п.4._Производство монтажных работ на открытых и полуоткрытых производственных площадках в стесненных условиях: с наличием в зоне производства работ действующего технологического оборудования или движения технологического транспорта ОЗП=1,15; ЭМ=1,15; ЗПМ=1,15; ТЗ=1,15; ТЗМ=1,15 (Поз. 3-8, 10-13) | [9 empty] | 13250 | 2740 | 10510 | 1077 |  | 249.2385
Накладные расходы | [9 empty] | 30725
В том числе, справочно:
105% ФОТ (от 29262) (Поз. 3-8, 10-13) | [9 empty] | 30725
Сметная прибыль | [9 empty] | 19020
В том числе, справочно:
65% ФОТ (от 29262) (Поз. 3-8, 10-13) | [9 empty] | 19020
Итоги по смете:
Итого Строительные работы | [9 empty] | 406
Итого Монтажные работы | [9 empty] | 301570 |  |  |  |  | 1910.83
Итого | [9 empty] | 301976 |  |  |  |  | 1910.83
В том числе:
Материалы | [9 empty] | 150245
Машины и механизмы | [9 empty] | 80981
ФОТ | [9 empty] | 29262
Накладные расходы | [9 empty] | 30725
Сметная прибыль | [9 empty] | 19020
ВСЕГО по смете | [9 empty] | 301976 |  |  |  |  | 1910.83
Составил: ___________________________Лощенко
(должность, подпись, расшифровка)
Внес изменения: ___________________________И.В.Сычева
(должность, подпись, расшифровка)