## ЛСР 17 граф с оборудованием
СОГЛАСОВАНО: | [11 empty] | УТВЕРЖДАЮ:
_________________ | [11 empty] | _________________
" _____ " ________________ 2017 г. | [11 empty] | "______ " _______________2017 г.
ЛЭП-110кВ Победа-Сайма в г.Сургут
(наименование стройки)
ЛОКАЛЬНЫЙ СМЕТНЫЙ РАСЧЕТ № 09-01-01 Кор1
(локальная смета)
|  | на | Пусконаладочные работы, КЛ 110 кВ
(наименование работ и затрат, наименование объекта)
Основание:10/01-94/1133-ТКР
|  |  | Сметная стоимость прочих _______________________________________________________________________________________________ | [5 empty] | ___________________________25,726 |  | тыс. руб.
|  |  | Средства на оплату труда _______________________________________________________________________________________________ | [5 empty] | ___________________________15,461 |  | тыс. руб.
|  |  | Сметная трудоемкость _______________________________________________________________________________________________ | [5 empty] | _______________________________________________________________________________________________1339,09 |  | чел.час
Составлен(а) в базовых (редакция 2017г) ценах по состоянию на 01.01.2000 г
№ пп | Обосно- вание | Наименование | Ед. изм. | Кол. | Стоимость единицы, руб. |  |  |  | Общая стоимость, руб. |  |  |  |  | Т/з осн. раб.на ед. | Т/з осн. раб. Всего | Общая масса обору-дования, т
[5 empty] | Всего | В том числе |  |  | Обору- дование | Всего | В том числе
[6 empty] | Осн.З/п | Эк.Маш | З/пМех |  |  | Осн.З/п | Эк.Маш | З/пМех
1 | 2 | 3 | 4 | 5 | 6 | 7 | 8 | 9 | 10 | 11 | 12 | 13 | 14 | 15 | 16 | 17
Раздел 1. Пусконаладочные работы
Измерения в электроустановке
1 | ФЕРп01-11-027-02 Приказ Минстроя России от 30.12.2016 №1039/пр | Измерение токов утечки: ограничителя напряжения | измерение | 6 | 25.87 | 25.87 |  |  |  | 155 | 155 |  |  | 2.02 | 12.12
2 | ФЕРп01-11-011-01 Приказ Минстроя России от 30.12.2016 №1039/пр | Проверка наличия цепи между заземлителями и заземленными элементами | 100 измерений | 1,62 162/100 | 165.95 | 165.95 |  |  |  | 269 | 269 |  |  | 12.96 | 21
3 | ФЕРп01-11-010-02 Приказ Минстроя России от 30.12.2016 №1039/пр | Измерение сопротивления растеканию тока: контура с диагональю до 20 м | измерение | 10 | 20.75 | 20.75 |  |  |  | 208 | 208 |  |  | 1.62 | 16.2
4 | ФЕРп01-11-024-02 Приказ Минстроя России от 30.12.2016 №1039/пр | Фазировка электрической линии или трансформатора с сетью напряжением: свыше 1 кВ | шт | 12 3*2*2 | 20.75 | 20.75 |  |  |  | 249 | 249 |  |  | 1.62 | 19.44
5 | ФЕРп01-11-024-01 Приказ Минстроя России от 30.12.2016 №1039/пр | Фазировка электрической линии или трансформатора с сетью напряжением: до 1 кВ | шт | 3 3*1 | 10.5 | 10.5 |  |  |  | 32 | 32 |  |  | 0.82 | 2.46
6 | ФЕРп01-11-028-01 Приказ Минстроя России от 30.12.2016 №1039/пр | Измерение сопротивления изоляции мегаомметром: кабельных и других линий напряжением до 1 кВ, предназначенных для передачи электроэнергии к распределительным устройствам, щитам, шкафам, коммутационным аппаратам и электропотребителям | шт | 1 | 4.1 | 4.1 |  |  |  | 4 | 4 |  |  | 0.32 | 0.32
Испытания повышенным напряжением
7 | ФЕРп01-12-021-04 Приказ Минстроя России от 30.12.2016 №1039/пр | Испытание элементов ограничителей перенапряжения напряжением до 75 кВ | испытание | 6 | 39.25 | 39.25 |  |  |  | 236 | 236 |  |  | 3.24 | 19.44
8 | ФЕРп01-12-027-03 Приказ Минстроя России от 30.12.2016 №1039/пр на барабанах | Испытание кабеля силового длиной до 500 м напряжением: до 110 кВ | испытание | 54 (9+9)*3 | 120.7 | 120.7 |  |  |  | 6518 | 6518 |  |  | 10.53 | 568.62
9 | ФЕРп01-12-027-03 Приказ Минстроя России от 30.12.2016 №1039/пр при прокладке | Испытание кабеля силового длиной до 500 м напряжением: до 110 кВ | испытание | 54 (9+9)*3 | 120.7 | 120.7 |  |  |  | 6518 | 6518 |  |  | 10.53 | 568.62
10 | ФЕРп01-12-027-03 Приказ Минстроя России от 30.12.2016 №1039/пр после прокладки всю длину | Испытание кабеля силового длиной до 500 м напряжением: до 110 кВ | испытание | 2 | 120.7 | 120.7 |  |  |  | 241 | 241 |  |  | 10.53 | 21.06
11 | ФЕРп01-12-027-06 Приказ Минстроя России от 30.12.2016 №1039/пр после прокладки всю длину | За каждые последующие 500 м испытания силового кабеля напряжением: до 110 кВ добавлять к расценке 01-12-027-03 | 500 м кабеля | 25,6 (13800-500*2)/500 | 36.23 | 36.23 |  |  |  | 927 | 927 |  |  | 3.16 | 80.9
12 | ФЕРп01-12-027-07 Приказ Минстроя России от 30.12.2016 №1039/пр | Испытание кабеля силового длиной до 500 м напряжением до 1 кВ | испытание | 3 3*1 | 27.86 | 27.86 |  |  |  | 84 | 84 |  |  | 2.43 | 7.29
13 | ФЕРп01-12-029-01 Приказ Минстроя России от 30.12.2016 №1039/пр | Испытание цепи вторичной коммутации | испытание | 1 | 19.52 | 19.52 |  |  |  | 20 | 20 |  |  | 1.62 | 1.62
Итого прямые затраты по разделу в базисных ценах | [9 empty] | 15461 | 15461 |  |  |  | 1339.09
Накладные расходы | [9 empty] | 10513
Сметная прибыль | [9 empty] | 6184
Итого по разделу 1 Пусконаладочные работы | [9 empty] | 25726 |  |  |  |  | 1339.09
ИТОГИ ПО СМЕТЕ:
Итого прямые затраты по смете в базисных ценах | [9 empty] | 15461 | 15461 |  |  |  | 1339.09
Накладные расходы | [9 empty] | 10513
В том числе, справочно:
68% ФОТ (от 15461) (Поз. 1-13) | [9 empty] | 10513
Сметная прибыль | [9 empty] | 6184
В том числе, справочно:
40% ФОТ (от 15461) (Поз. 1-13) | [9 empty] | 6184
Итоги по смете:
Пусконаладочные работы: 'вхолостую' - 80%, 'под нагрузкой' - 20% | [9 empty] | 32158 |  |  |  |  | 1339.09
Итого | [9 empty] | 32158 |  |  |  |  | 1339.09
Пусконаладочные работы "вхолостую" 32 158 * 0,8 | [9 empty] | 25726
Справочно, в базисных ценах:
ФОТ | [9 empty] | 15461
Накладные расходы | [9 empty] | 10513
Сметная прибыль | [9 empty] | 6184
ВСЕГО по смете | [9 empty] | 25726 |  |  |  |  | 1339.09
Составил: ___________________________Бернт
(должность, подпись, расшифровка)
Внес изменения: ___________________________И.В.Сычева
(должность, подпись, расшифровка)