## 25,26 Югра-Луг.
ЛОКАЛЬНЫЙ СМЕТНЫЙ РАСЧЕТ № 1
на | Окраску переходных опор №№ 25,26 ВЛ-110 кВ Югра - Луговская (инв.№ 130000000095)
№ пп | Обоснование | Наименование | Ед. изм. | Кол. | Стоимость единицы, руб. |  |  |  | Общая стоимость, руб.
[5 empty] | Всего | В том числе |  |  | Всего | В том числе
[6 empty] | Осн.З/п | Эк.Маш. | З/пМех |  | Осн.З/п | Эк.Маш. | З/пМех
1 | 2 | 3 | 4 | 5 | 6 | 7 | 8 | 9 | 10 | 11 | 12 | 13
Раздел 1. Окраска переходных опор
1 | ТЕР13-06-003-01 | Очистка поверхности щетками КОЭФ. К ПОЗИЦИИ: При ремонте и реконструкции зданий и сооружений работы, аналогичные технологическим процессам в новом строительстве ОЗП=1,15; ЭМ=1,25 к расх.; ЗПМ=1,25; ТЗ=1,15; ТЗМ=1,25 НР (91148,51 руб.): 95% от ФОТ (95945,8 руб.) СП (57087,75 руб.): 70%*0.85 от ФОТ (95945,8 руб.) | 1 м2 очищаемой поверхности | 1730 | 27.73 | 27.73 |  |  | 47972.9 | 47972.9
2 | ТЕР33-03-006-06 | Окраска за два раза краской установленных стальных опор ВЛ 35-330 кВ массой: свыше 20 т КОЭФ. К ПОЗИЦИИ: При ремонте и реконструкции зданий и сооружений работы, аналогичные технологическим процессам в новом строительстве ОЗП=1,15; ЭМ=1,25 к расх.; ЗПМ=1,25; ТЗ=1,15; ТЗМ=1,25; Окраска за 2 раза ПЗ=2 (ОЗП=2; ЭМ=2 к расх.; ЗПМ=2; МАТ=2 к расх.; ТЗ=2; ТЗМ=2); Применение специальной краски МАТ=0 к расх. НР (161458,51 руб.): 113% от ФОТ (142883,64 руб.) СП (72870,66 руб.): 60%*0.85 от ФОТ (142883,64 руб.) | 1 т конструкций | 60.8 | 6399.05 | 540.25 | 5858.8 | 634.78 | 389062.24 | 32847.2 | 356215.04 | 38594.62
3 | СЦМ-113-9400-033 | Эмаль антикоррозионная | т | 0.692 | 83439.48 |  |  |  | 57740.12
Раздел 2. Перевозка материалов
4 | 310-5122-1 | Перевозка грузов автомобилями-самосвалами, грузоподъемностью 15 т, работающих вне карьера, 1 класс дорог, расстояние превозки 122 км; нормативное время пробега 5.530; класс груза 1 НР 0% от ФОТ СП 0% от ФОТ | 1 т | 0.692 | 88.38 |  | 88.38 |  | 61.16 |  | 61.16
Итого прямые затраты по смете в ценах 2001г. | [8 empty] | 494836.42 | 80820.1 | 356276.2 | 38594.62
Итого прямые затраты по смете с учетом коэффициентов к итогам (На 2 опоры ПЗ=2 (ОЗП=2; ЭМ=2; ЗПМ=2; МАТ=2) (Поз. 1-4)) | [8 empty] | 989672.84 | 161640.2 | 712552.4 | 77189.24

## 14,15 отп.Выкатная
ЛОКАЛЬНЫЙ СМЕТНЫЙ РАСЧЕТ № 2
на | Окраску переходных опор №№ 14,15 ВЛ-110 кВ Снежная - Фоминская отпайка Выкатная (инв.№ 3008313)
№ пп | Обоснование | Наименование | Ед. изм. | Кол. | Стоимость единицы, руб. |  |  |  | Общая стоимость, руб.
[5 empty] | Всего | В том числе |  |  | Всего | В том числе
[6 empty] | Осн.З/п | Эк.Маш. | З/пМех |  | Осн.З/п | Эк.Маш. | З/пМех
1 | 2 | 3 | 4 | 5 | 6 | 7 | 8 | 9 | 10 | 11 | 12 | 13
Раздел 1. Окраска переходных опор
1 | ТЕР13-06-003-01 | Очистка поверхности щетками КОЭФ. К ПОЗИЦИИ: При ремонте и реконструкции зданий и сооружений работы, аналогичные технологическим процессам в новом строительстве ОЗП=1,15; ЭМ=1,25 к расх.; ЗПМ=1,25; ТЗ=1,15; ТЗМ=1,25 НР (91148,51 руб.): 95% от ФОТ (95945,8 руб.) СП (57087,75 руб.): 70%*0.85 от ФОТ (95945,8 руб.) | 1 м2 очищаемой поверхности | 1730 | 27.73 | 27.73 |  |  | 47972.9 | 47972.9
3 | ТЕР33-03-006-06 | Окраска за два раза краской установленных стальных опор ВЛ 35-330 кВ массой: свыше 20 т КОЭФ. К ПОЗИЦИИ: При ремонте и реконструкции зданий и сооружений работы, аналогичные технологическим процессам в новом строительстве ОЗП=1,15; ЭМ=1,25 к расх.; ЗПМ=1,25; ТЗ=1,15; ТЗМ=1,25; Окраска за 2 раза ПЗ=2 (ОЗП=2; ЭМ=2 к расх.; ЗПМ=2; МАТ=2 к расх.; ТЗ=2; ТЗМ=2); Применение специальной краски МАТ=0 к расх. НР (161458,51 руб.): 113% от ФОТ (142883,64 руб.) СП (72870,66 руб.): 60%*0.85 от ФОТ (142883,64 руб.) | 1 т конструкций | 60.8 | 6399.05 | 540.25 | 5858.8 | 634.78 | 389062.24 | 32847.2 | 356215.04 | 38594.62
7 | СЦМ-113-9400-033 | Эмаль антикоррозионная | т | 0.692 | 83439.48 |  |  |  | 57740.12
Раздел 2. Перевозка материалов
6 | 310-5200-1 | Перевозка грузов автомобилями-самосвалами, грузоподъемностью 15 т, работающих вне карьера, 1 класс дорог, расстояние превозки 200 км; нормативное время пробега 8.714; класс груза 1 НР 0% от ФОТ СП 0% от ФОТ | 1 т | 0.692 | 139.26 |  | 139.26 |  | 96.37 |  | 96.37
Итого прямые затраты по смете в ценах 2001г. | [8 empty] | 494871.63 | 80820.1 | 356311.41 | 38594.62
Итого прямые затраты по смете с учетом коэффициентов к итогам (На 2 опоры ПЗ=2 (ОЗП=2; ЭМ=2; ЗПМ=2; МАТ=2) (Поз. 1-4)) | [8 empty] | 989743.26 | 161640.2 | 712622.82 | 77189.24

## 22,23 Лен.-Лос.
ЛОКАЛЬНЫЙ СМЕТНЫЙ РАСЧЕТ № 3
на | Окраску переходных опор №№ 22,23 ВЛ-110 кВ Ленинская - Лосинка (инв.№ 3020100)
№ пп | Обоснование | Наименование | Ед. изм. | Кол. | Стоимость единицы, руб. |  |  |  | Общая стоимость, руб.
[5 empty] | Всего | В том числе |  |  | Всего | В том числе
[6 empty] | Осн.З/п | Эк.Маш. | З/пМех |  | Осн.З/п | Эк.Маш. | З/пМех
1 | 2 | 3 | 4 | 5 | 6 | 7 | 8 | 9 | 10 | 11 | 12 | 13
Раздел 1. Окраска переходных опор
1 | ТЕР13-06-003-01 | Очистка поверхности щетками КОЭФ. К ПОЗИЦИИ: При ремонте и реконструкции зданий и сооружений работы, аналогичные технологическим процессам в новом строительстве ОЗП=1,15; ЭМ=1,25 к расх.; ЗПМ=1,25; ТЗ=1,15; ТЗМ=1,25 НР (91148,51 руб.): 95% от ФОТ (95945,8 руб.) СП (57087,75 руб.): 70%*0.85 от ФОТ (95945,8 руб.) | 1 м2 очищаемой поверхности | 1730 | 27.73 | 27.73 |  |  | 47972.9 | 47972.9
2 | ТЕР33-03-006-06 | Окраска за два раза краской установленных стальных опор ВЛ 35-330 кВ массой: свыше 20 т КОЭФ. К ПОЗИЦИИ: При ремонте и реконструкции зданий и сооружений работы, аналогичные технологическим процессам в новом строительстве ОЗП=1,15; ЭМ=1,25; ЗПМ=1,25; ТЗ=1,15; ТЗМ=1,25; Применение специальной краски МАТ=0 к расх.; Окраска за два раза ОЗП=2; ЭМ=2 к расх.; ЗПМ=2; МАТ=0 к расх.; ТЗ=2; ТЗМ=2 НР (117846,59 руб.): 113% от ФОТ (104289,02 руб.) СП (53187,4 руб.): 60%*0.85 от ФОТ (104289,02 руб.) | 1 т конструкций | 60.8 | 6399.05 | 540.25 | 5858.8 | 634.78 | 389062.24 | 32847.2 | 356215.04 | 38594.62
3 | СЦМ-113-9400-033 | Эмаль антикоррозионная | т | 0.692 | 83439.48 |  |  |  | 57740.12
Раздел 2. Перевозка материалов
4 | 310-1070-1 | Перевозка грузов бортовым автомобилем, грузоподъемностью 15 т, 1 класс дорог, расстояние превозки 70 км; нормативное время пробега 4.318; класс груза 1 НР 0% от ФОТ СП 0% от ФОТ | 1 т | 0.692 | 68.08 |  | 68.08 |  | 47.11 |  | 47.11
Итого прямые затраты по смете в ценах 2001г. | [8 empty] | 494822.37 | 80820.1 | 356262.15 | 38594.62
Итого прямые затраты по смете с учетом коэффициентов к итогам (На 2 опоры ПЗ=2 (ОЗП=2; ЭМ=2; ЗПМ=2; МАТ=2) (Поз. 1-4)) | [8 empty] | 989644.74 | 161640.2 | 712524.3 | 38594.62

## ПС Очимк.
ЛОКАЛЬНЫЙ СМЕТНЫЙ РАСЧЕТ № 4
на | Окраску металлоконструкций ПС Очимкинская (инв.№ 4003030)
№ пп | Обоснование | Наименование | Ед. изм. | Кол. | Стоимость единицы, руб. |  |  |  | Общая стоимость, руб.
[5 empty] | Всего | В том числе |  |  | Всего | В том числе
[6 empty] | Осн.З/п | Эк.Маш. | З/пМех |  | Осн.З/п | Эк.Маш. | З/пМех
1 | 2 | 3 | 4 | 5 | 6 | 7 | 8 | 9 | 10 | 11 | 12 | 13
Раздел 1. Окраска металлоконструкций
1 | ТЕР13-06-003-01 | Очистка поверхности щетками КОЭФ. К ПОЗИЦИИ: ОЗП=1,15; ЭМ=1,25; ЗПМ=1,25; ТЗ=1,15; ТЗМ=1,25 НР (58166,45 руб.): 95% от ФОТ СП (42859,49 руб.): 70% от ФОТ | 1 м2 очищаемой поверхности | 1600 | 27.73 | 27.73 |  |  | 44368 | 44368
2 | ТЕР13-07-001-01 | Обезжиривание поверхностей аппаратов и трубопроводов диаметром до 500 мм: бензином КОЭФ. К ПОЗИЦИИ: ОЗП=1,15; ЭМ=1,25; ЗПМ=1,25; ТЗ=1,15; ТЗМ=1,25 НР (6024,73 руб.): 95% от ФОТ СП (4439,27 руб.): 70% от ФОТ | 100 м2 обезжириваемой поверхности | 16 | 302.21 | 286.84 | 5.78 | 0.38 | 4835.36 | 4589.44 | 92.48 | 6.08
3 | СЦМ-101-0070 | Бензин АИ-93 | т | 0.512 | 9970 |  |  |  | 5104.64
4 | ТЕР13-03-002-03 | Огрунтовка металлических поверхностей за один раз: грунтом ХС-0278по ржавчине КОЭФ. К ПОЗИЦИИ: ОЗП=1,15; ЭМ=1,25; ЗПМ=1,25; ТЗ=1,15; ТЗМ=1,25; 3.13 Окраска и огрунтовка решетчатых поверхностей ОЗП=1,1; ЭМ=1,1 к расх.; ЗПМ=1,1; МАТ=1,1 к расх.; ТЗ=1,1; ТЗМ=1,1; 3.11 При окраске покрытий колонн, связей, балок, фахверков, конструкций, эстакад и галерей с подвесных приспособлений ОЗП=1,1; ТЗ=1,1 НР (5214 руб.): 95% от ФОТ СП (3841,89 руб.): 70% от ФОТ | 100 м2 окрашиваемой поверхности | 16 | 270.24 | 248.16 | 22.08 | 0.41 | 4323.84 | 3970.56 | 353.28 | 6.56
5 | СЦМ-101-0070 | Бензин АИ-93 | т | 0.1232 | 9970 |  |  |  | 1228.3
6 | СЦМ-113-9302-003 | Грунт марки ХВ-0278 по ржавчине красно-коричневый | кг | 28.16 | 121.64 |  |  |  | 3425.38
7 | ТЕР13-03-004-23 | Окраска металлических огрунтованных поверхностей: краской БТ-177 серебристой прим.эмаль антикоррозионная за 2раза КОЭФ. К ПОЗИЦИИ: 3.6.7 При наличии заклепочных швов, ребер жесткости и выступов на защищаемой поверхности аппаратов и конструкций, составляющих: от 10 до 30% - Окраска лакокрасочными материалами ОЗП=1,05; ТЗ=1,05 (1-й уровень); Окраска за 2раза ОЗП=2; ЭМ=2; ЗПМ=2; МАТ=0; ТЗ=2; ТЗМ=2 (1-й уровень); ОЗП=1,15; ЭМ=1,25; ЗПМ=1,25; ТЗ=1,15; ТЗМ=1,25 (2-й уровень); 3.11 При окраске покрытий колонн, связей, балок, фахверков, конструкций, эстакад и галерей с подвесных приспособлений ОЗП=1,1; ТЗ=1,1 (3-й уровень); 3.13 Окраска и огрунтовка решетчатых поверхностей ОЗП=1,1; ЭМ=1,1 к расх.; ЗПМ=1,1; МАТ=1,1 к расх.; ТЗ=1,1; ТЗМ=1,1 (4-й уровень) НР (4930,61 руб.): 95% от ФОТ СП (3633,08 руб.): 70% от ФОТ | 100 м2 окрашиваемой поверхности | 16 | 286.26 | 234.23 | 52.03 | 0.83 | 4580.16 | 3747.68 | 832.48 | 13.28
8 | СЦМ-113-9400-033 | Эмаль антикоррозионная 0,45*1600*2/1000=1,45тн | т | 1.45 | 83439.48 |  |  |  | 120987.25
9 | ТЕР13-03-002-04 | Огрунтовка металлических поверхностей за один раз: грунтовкой ГФ-021 КОЭФ. К ПОЗИЦИИ: 3.6.6 При наличии заклепочных швов, ребер жесткости и выступов на защищаемой поверхности аппаратов и конструкций, составляющих: от 10 до 30% - Грунтовка ОЗП=1,05; ТЗ=1,05; 3.9.1 При выполнении работ с лесов, подмостей, люлек, лестниц внутри аппаратов и емкостей при диаметре (ширине), до 4 м: огрунтовки, окраски, шпатлевки ОЗП=1,2; ТЗ=1,2; 3.13 Окраска и огрунтовка решетчатых поверхностей ОЗП=1,1; ЭМ=1,1 к расх.; ЗПМ=1,1; МАТ=1,1 к расх.; ТЗ=1,1; ТЗМ=1,1; ОЗП=1,15; ЭМ=1,25; ЗПМ=1,25; ТЗ=1,15; ТЗМ=1,25 НР (185,92 руб.): 95% от ФОТ СП (136,99 руб.): 70% от ФОТ | 100 м2 окрашиваемой поверхности | 0.5 | 303.35 | 283.19 | 20.16 | 0.41 | 151.68 | 141.6 | 10.08 | 0.21
10 | СЦМ-113-9302-003 | Грунт марки ХВ-0278 по ржавчине красно-коричневый | кг | 33 | 121.64 |  |  |  | 4014.12
11 | ТЕР13-03-004-06 | Окраска металлических огрунтованных поверхностей: композицией электроизоляционной КОЭФ. К ПОЗИЦИИ: 3.6.7 При наличии заклепочных швов, ребер жесткости и выступов на защищаемой поверхности аппаратов и конструкций, составляющих: от 10 до 30% - Окраска лакокрасочными материалами ОЗП=1,05; ТЗ=1,05; 3.9.1 При выполнении работ с лесов, подмостей, люлек, лестниц внутри аппаратов и емкостей при диаметре (ширине), до 4 м: огрунтовки, окраски, шпатлевки ОЗП=1,2; ТЗ=1,2; 3.13 Окраска и огрунтовка решетчатых поверхностей ОЗП=1,1; ЭМ=1,1 к расх.; ЗПМ=1,1; МАТ=1,1 к расх.; ТЗ=1,1; ТЗМ=1,1; МАТ=0 к расх.; окраска за 2раза ОЗП=2; ЭМ=2; ЗПМ=2; МАТ=0; ТЗ=2; ТЗМ=2; ОЗП=1,15; ЭМ=1,25; ЗПМ=1,25; ТЗ=1,15; ТЗМ=1,25 НР (147,71 руб.): 95% от ФОТ СП (108,84 руб.): 70% от ФОТ | 100 м2 окрашиваемой поверхности | 0.5 | 255.45 | 224.48 | 30.97 | 0.83 | 127.73 | 112.24 | 15.49 | 0.42
12 | СЦМ-113-9058-009 | Композиция органосиликатная ОС-92-25 (электроизоляционная) | т | 0.33 | 94706.95 |  |  |  | 31253.29
13 | ТЕРм37-02-013-13 | Установка электролебедки с подъемом на высоту до 3 м, тяговое усилие: 12,5 кН (1,25 тс) НР (266,22 руб.): 84% от ФОТ СП (190,16 руб.): 60% от ФОТ | 1 электролебедка | 1 | 920.77 | 145.49 | 775.28 | 84.17 | 920.77 | 145.49 | 775.28 | 84.17
14 | ТЕРм37-02-013-24 | Добавлять на каждый следующий 1 м подъема на отметку свыше 3 м, тяговое усилие: 12,5 кН (1,25 тс) НР (27,78 руб.): 84% от ФОТ СП (19,84 руб.): 60% от ФОТ | 1 электролебедка | 4 | 14.02 | 4.36 | 9.66 | 1.63 | 56.08 | 17.44 | 38.64 | 6.52
15 | ТЕРм37-02-013-35 | Снятие электролебедки, тяговое усилие: 12,5 кН (1,25 тс) НР (174,02 руб.): 84% от ФОТ СП (124,3 руб.): 60% от ФОТ | 1 электролебедка | 1 | 710.69 | 92.38 | 618.31 | 57.74 | 710.69 | 92.38 | 618.31 | 57.74
16 | ТЕРм37-02-013-58 | Добавлять на каждый следующий 1 м при снятии с отметки свыше 3 м, тяговое усилие: 12,5 кН (1,25 тс) НР (49,56 руб.): 84% от ФОТ СП (35,4 руб.): 60% от ФОТ | 1 электролебедка | 4 | 26.76 | 7.44 | 19.32 | 3.25 | 107.04 | 29.76 | 77.28 | 13
Итого прямые затраты по смете в ценах 2001г. | [8 empty] | 226194.33 | 57214.59 | 2813.32 | 187.98