## Сводный объем 2014
Приложение № 1 к техническому заданию
Договора № _______________________ от __ _______ 20__г.
Организация систем учета на ПС, РП
№ п\п | Наименование, РЭС | Наименование Объекта | Уровень напряжения, кВ | Кол-во счетчиков, шт. | Кол-во ТТ, шт | Кол-во ТН, шт | Кабельная продукция, м | Оборудование сбора передачи данных | Прочее оборудование, состав работ
1 | 2 | 3 | 4 | 5 | 6 | 7 | 8 | 9 | 10
Тюменские распределительные сети Ишимское территориально-производственное отделение
1 | Ишимский | ПС 110/10 кВ Песьяново | 10 | 9 | 0 | 0 | Провод ПВх2,5- 30 м, кабель КИПЭВ 1х2х0,5- 150 м, кабель ВВгнг-LS 3*2,5 – 10 м. | НКУ LVD-B4 + PGC. 02 | 1 Приобретение материалов и оборудования:
- Счетчики СЭТ-4ТМ.03М.09 11 шт.
- Блок КИ(клемник испытательный) 11 шт.
- НКУ LVD-В4 на базе ЭКОМ Т-С25-М3-В4-G
- GSM/GPRS коммуникатор PGC.02
- GSM-антенна Antey 906 13,5dB c кабелем SMA 5 м – 1 шт.
- Крепление GPS-антенны – 1 шт.
- Разветвитель интерфейса ПР-3 – 11 шт.
- Стяжки нейлоновые – 200 шт.
|  |  | 0.4 | 2 |  |  |  |  | 2. Замена счетчиков и монтаж блоков КИ 11 шт.
3. Монтаж вторичных измерительных цепей и резервного питания.
4. Монтаж и наладка УСПД, PGC-02, выносной GSM и GPS антенны.
5. Монтаж и подключение цифрового интерфейса RS-485 от счетчика к УСПД через ПР-3.
6. Наладка узлов учета.
7. Включение в существующую АИИС КУЭ ИТПО
2 | Ишимский | ПС 110/10 кВ Лариха | 10 | 6 | 0 | 0 | Провод ПВх2,5- 25 м, кабель КИПЭВ 1х2х0,5- 50 м, кабель ВВгнг-LS 3*2,5 – 15 м. | НКУ LVD-B4 + PGC. 02 | 1 Приобретение материалов и оборудования:
- Счетчики СЭТ-4ТМ.03М.09 8 шт.
- Блок КИ(клемник испытательный) 8 шт.
- НКУ LVD-В4 на базе ЭКОМ Т-С25-М3-В4-G
-GSM/GPRS коммуникатор PGC.02
- GSM-антенна Antey 906 13,5dB c кабелем SMA 5 м – 1 шт.
- Крепление GPS-антенны – 1 шт.
- Разветвитель интерфейса ПР-3 – 8 шт.
|  |  | 0.23 | 2 |  |  |  |  | - Стяжки нейлоновые – 100 шт.
2. Замена счетчиков и монтаж блоков КИ 8 шт.
3. Монтаж вторичных измерительных цепей и резервного питания.
4. Монтаж и наладка УСПД, PGC- 02, выносной GSM и GPS антенны.
5. Монтаж и подключение цифрового интерфейса RS-485 от счетчика к УСПД через ПР-3.
6. Наладка узлов учета.
7. Включение в существующую АИИС КУЭ ИТПО
3 | Ишимский | РП-6 (распределительный пункт) | 10 | 5 | 0 | 0 | Провод ПВх2,5- 25 м, кабель КИПЭВ 1х2х0,5- 50 м, кабель ВВгнг-LS 3*2,5 – 15м. | НКУ LVD-B4 + PGC. 02 | 1 Приобретение материалов и оборудования:
- Счетчики СЭТ-4ТМ.03М.09 5 шт.
- Блок КИ(клемник испытательный) 5 шт.
- НКУ LVD-В4 на базе ЭКОМ Т-С25-М3-В4-G
-GSM/GPRS коммуникатор PGC.02
- GSM-антенна Antey 906 13,5dB c кабелем SMA 5 м – 1 шт.
- Крепление GPS-антенны – 1 шт.
- Разветвитель интерфейса ПР-3 – 5 шт.
- Стяжки нейлоновые – 100 шт.
2. Замена счетчиков и монтаж блоков КИ 5 шт.
3. Монтаж вторичных измерительных цепей и резервного питания.
4. Монтаж и наладка УСПД, PGC-02, выносной GSM и GPS антенны.
5. Монтаж и подключение цифрового интерфейса RS-485 от счетчика к УСПД через ПР-3.
6. Наладка узлов учета.
7. Включение в существующую АИИС КУЭ ИТПО
4 | Ишимский | ПС 110/10 кВ Омская | 0.4 | 2 | 0 | 0 | Провод ПВх2,5- 10 м КИПЭВ 1х2х0,5- 25 м, ВВгнг-LS 3*2,5 – 10 м. | PGC. 02 | 1 Приобретение материалов и оборудования:
- Счетчики СЭТ-4ТМ.03М.09 2 шт.
- Блок КИ(клемник испытательный) 2 шт.
-GSM/GPRS коммуникатор PGC.02
- GSM-антенна Antey 906 13,5dB c кабелем SMA 5 м – 1 шт.
- Разветвитель интерфейса ПР-3 – 2 шт.
- Стяжки нейлоновые – 50 шт.
2. Замена счетчиков и монтаж блоков КИ 2 шт.
3. Монтаж вторичных измерительных цепей и резервного питания.
4. Монтаж и наладка PGC.02, выносной GSM антенны.
5. Монтаж и подключение цифрового интерфейса RS-485 от счетчика к PGC. 02 через ПР-3.
6. Наладка узлов учета.
7. Включение в существующую АИИС КУЭ ИТПО
5 | Ишимский | ПС 110/10 кВ Колос | 10 | 1 | 0 | 0 | Провод ПВх2,5- 10 м, кабель КИПЭВ 1х2х0,5- 5 м |  | 1 Приобретение материалов и оборудования:
- Счетчики СЭТ-4ТМ.03М.09 1 шт.
- Блок КИ(клемник испытательный) 1 шт.
- Разветвитель интерфейса ПР-3 – 1 шт..
2. Замена счетчиков и монтаж блоков КИ 1 шт.
3. Монтаж вторичных измерительных цепей.
4. Монтаж и подключение цифрового интерфейса RS-485 от счетчика к УСПД через ПР-3.
6. Наладка узлов учета.
7. Включение в существующую АИИС КУЭ ПС Колос
6 | Бердюжский | ПС 35/10 кВ Уктуз | 10 | 4 | 0 | 0 | Провод ПВх2,5- 20 м, кабель КИПЭВ 1х2х0,5- 70 м, кабель ВВгнг-LS 3*2,5 – 10 м. | НКУ LVD-B4 + PGC. 02 | 1 Приобретение материалов и оборудования:
- Счетчики СЭТ-4ТМ.03М.09 5 шт.
- Блок КИ(клемник испытательный) 5 шт.
- НКУ LVD-В4 на базе ЭКОМ Т-С25-М3-В4-G
-GSM/GPRS коммуникатор PGC.02
- GSM-антенна Antey 906 13,5dB c кабелем SMA 5 м – 1 шт.
- Крепление GPS-антенны – 1 шт.
|  |  | 0.23 | 1 |  |  |  |  | - Разветвитель интерфейса ПР-3 – 5 шт.
- Стяжки нейлоновые – 100 шт.
2. Замена счетчиков и монтаж блоков КИ 5 шт.
3. Монтаж вторичных измерительных цепей и резервного питания.
4. Монтаж и наладка УСПД, PGC.02, выносной GSM и GPS антенны.
5. Монтаж и подключение цифрового интерфейса RS-485 от счетчика к УСПД через ПР-3.
6. Наладка узлов учета.
7. Включение в существующую АИИС КУЭ ИТПО
7 | Бердюжский | ПС 35/10 кВ Пеганово | 10 | 7 | 0 | 0 | Провод ПВх2,5- 25 м, кабель КИПЭВ 1х2х0,5- 50 м, кабель ВВгнг-LS 3*2,5 – 10 м. | НКУ LVD-B4 + PGC. 02 | 1 Приобретение материалов и оборудования:
- Счетчики СЭТ-4ТМ.03М.09 8 шт.
- Блок КИ(клемник испытательный) 8 шт.
- НКУ LVD-В4 на базе ЭКОМ Т-С25-М3-В4-G
-GSM/GPRS коммуникатор PGC.02
- GSM-антенна Antey 906 13,5dB c кабелем SMA 5 м – 1 шт.
- Крепление GPS-антенны – 1 шт.
- Разветвитель интерфейса ПР-3 – 8 шт.
|  |  | 0.4 | 1 |  |  |  |  | - Стяжки нейлоновые – 100 шт.
2. Замена счетчиков и монтаж блоков КИ 8 шт.
3. Монтаж вторичных измерительных цепей и резервного питания.
4. Монтаж и наладка УСПД, PGC.02, выносной GSM и GPS антенны.
5. Монтаж и подключение цифрового интерфейса RS-485 от счетчика к УСПД через ПР-3.
6. Наладка узлов учета.
7. Включение в существующую АИИС КУЭ ИТПО
8 | Бердюжский | ПС 35/10 кВ Тундрово | 10 | 6 | 0 | 0 | Провод ПВх2,5- 25 м, кабель КИПЭВ 1х2х0,5- 50 м, кабель ВВгнг-LS 3*2,5 – 10 м. | НКУ LVD-B4 + PGC. 02 | 1 Приобретение материалов и оборудования:
- Счетчики СЭТ-4ТМ.03М.09 7 шт.
- Блок КИ(клемник испытательный) 7 шт.
- НКУ LVD-В4 на базе ЭКОМ Т-С25-М3-В4-G
-GSM/GPRS коммуникатор PGC.02
- GSM-антенна Antey 906 13,5dB c кабелем SMA 5 м – 1 шт.
- Крепление GPS-антенны – 1 шт.
- Разветвитель интерфейса ПР-3 – 7 шт.
|  |  | 0.4 | 1 |  |  |  |  | - Стяжки нейлоновые – 50 шт.
2. Замена счетчиков и монтаж блоков КИ 7 шт.
3. Монтаж вторичных измерительных цепей и резервного питания.
4. Монтаж и наладка УСПД, PGC.02, выносной GSM и GPS антенны.
5. Монтаж и подключение цифрового интерфейса RS-485 от счетчика к УСПД через ПР-3.
6. Наладка узлов учета.
7. Включение в существующую АИИС КУЭ ИТПО
9 | Аромашевский | ПС 110/10 кВ Аптула | 10 | 6 | 0 | 0 | Провод ПВх2,5- 20 м, кабель КИПЭВ 1х2х0,5- 150 м, кабель ВВгнг-LS 3*2,5 – 15 м. | НКУ LVD-B4 + PGC. 02 | 1 Приобретение материалов и оборудования:
- Счетчики СЭТ-4ТМ.03М.09 7 шт.
- Блок КИ(клемник испытательный) 7 шт.
- НКУ LVD-В4 на базе ЭКОМ Т-С25-М3-В4-G
-GSM/GPRS коммуникатор PGC.02
- GSM-антенна Antey 906 13,5dB c кабелем SMA 5 м – 1 шт.
- Крепление GPS-антенны – 1 шт.
- Разветвитель интерфейса ПР-3 – 7 шт.
|  |  | 0.4 | 1 |  |  |  |  | - Стяжки нейлоновые – 50 шт.
2. Замена счетчиков и монтаж блоков КИ 7 шт.
3. Монтаж вторичных измерительных цепей и резервного питания.
4. Монтаж и наладка УСПД, PGC/02, выносной GSM и GPS антенны.
5. Монтаж и подключение цифрового интерфейса RS-485 от счетчика к УСПД через ПР-3.
6. Наладка узлов учета.
7. Включение в существующую АИИС КУЭ ИТПО
10 | Аромашевский | ПС 110/10 кВ Березовка | 10 | 4 | 0 | 0 | Провод ПВх2,5- 50 м, кабель КИПЭВ 1х2х0,5- 150 м, кабель ВВгнг-LS 3*2,5 – 25 м. | НКУ LVD-B4 + PGC. 02 | 1 Приобретение материалов и оборудования:
- Счетчики СЭТ-4ТМ.03М.09 6 шт.
- Блок КИ(клемник испытательный) 6 шт.
- НКУ LVD-В4 на базе ЭКОМ Т-С25-М3-В4-G
-GSM/GPRS коммуникатор PGC.02
- GSM-антенна Antey 906 13,5dB c кабелем SMA 5 м – 1 шт.
- Крепление GPS-антенны – 1 шт.
- Разветвитель интерфейса ПР-3 – 6 шт.
|  |  | 0.4 | 2 |  |  |  |  | - Стяжки нейлоновые – 150 шт.
2. Замена счетчиков и монтаж блоков КИ 6 шт.
3. Монтаж вторичных измерительных цепей и резервного питания.
4. Монтаж и наладка УСПД, PGC.02, выносной GSM и GPS антенны.
5. Монтаж и подключение цифрового интерфейса RS-485 от счетчика к УСПД через ПР-3.
6. Наладка узлов учета.
7. Включение в существующую АИИС КУЭ ИТПО
11 | Аромашевский | ПС 110/10 кВ Кротово | 110 | 2 | 0 | 0 | Провод ПВх2,5- 50 м, кабель КИПЭВ 1х2х0,5- 250 м, кабель ВВгнг-LS 3*2,5 – 30 м. | НКУ LVD-B4 + PGC. 02 | 1 Приобретение материалов и оборудования:
- Счетчики СЭТ-4ТМ.03М.09 14 шт.
- Блок КИ(клемник испытательный) 14 шт.
- НКУ LVD-В4 на базе ЭКОМ Т-С25-М3-В4-G
-GSM/GPRS коммуникатор PGC.02
|  |  | 10 | 8 |  |  |  |  | - GSM-антенна Antey 906 13,5dB c кабелем SMA 5 м – 1 шт.
- Крепление GPS-антенны – 1 шт.
- Разветвитель интерфейса ПР-3 – 14 шт.
- Стяжки нейлоновые – 150 шт.
2. Замена счетчиков и монтаж блоков КИ 14 шт.
|  |  | 0.4 | 4 |  |  |  |  | 3. Монтаж вторичных измерительных цепей и резервного питания.
4. Монтаж и наладка УСПД, PGC.02, выносной GSM и GPS антенны.
5. Монтаж и подключение цифрового интерфейса RS-485 от счетчика к УСПД через ПР-3.
6. Наладка узлов учета.
7. Включение в существующую АИИС КУЭ ИТПО
12 | Голышмановский | ПС 35/10 кВ Чирки | 10 | 6 | 0 | 0 | Провод ПВх2,5- 50 м, кабель КИПЭВ 1х2х0,5- 350 м, кабель ВВгнг-LS 3*2,5 – 20 м. | НКУ LVD-B4 + PGC. 02 | 1 Приобретение материалов и оборудования:
- Счетчики СЭТ-4ТМ.03М.09 7 шт.
- Блок КИ(клемник испытательный) 7 шт.
- НКУ LVD-В4 на базе ЭКОМ Т-С25-М3-В4-G
-GSM/GPRS коммуникатор PGC.02
- GSM-антенна Antey 906 13,5dB c кабелем SMA 5 м – 1 шт.
- Крепление GPS-антенны – 1 шт.
- Разветвитель интерфейса ПР-3 – 7 шт.
|  |  | 0.4 | 1 |  |  |  |  | - Стяжки нейлоновые – 150 шт.
2. Замена счетчиков и монтаж блоков КИ 7 шт.
3. Монтаж вторичных измерительных цепей и резервного питания.
4. Монтаж и наладка УСПД, PGC.02, выносной GSM и GPS антенны.
5. Монтаж и подключение цифрового интерфейса RS-485 от счетчика к УСПД через ПР-3.
6. Наладка узлов учета.
7. Включение в существующую АИИС КУЭ ИТПО
13 | Голышмановский | ПС 110/10 кВ Гладилово | 10 | 2 | 0 | 0 | Провод ПВх2,5- 10 м, кабель КИПЭВ 1х2х0,5- 10 м |  | 1 Приобретение материалов и оборудования:
- Счетчики СЭТ-4ТМ.03М.09 2 шт.
- Блок КИ(клемник испытательный) 2 шт.
- Разветвитель интерфейса ПР-3 – 2 шт..
2. Замена счетчиков и монтаж блоков КИ 2 шт.
3. Монтаж вторичных измерительных цепей.
4. Монтаж и подключение цифрового интерфейса RS-485 от счетчика к УСПД через ПР-3.
6. Наладка узлов учета.
7. Включение в существующую АИИС КУЭ ПС Гладилово
14 | Голышмановский | ПС 110/10 кВ Горбуново | 10 | 1 | 0 | 0 | Провод ПВх2,5- 10 м, кабель КИПЭВ 1х2х0,5- 5 м |  | 1 Приобретение материалов и оборудования:
- Счетчики СЭТ-4ТМ.03М.09 1 шт.
- Блок КИ(клемник испытательный) 1 шт.
- Разветвитель интерфейса ПР-3 – 1 шт..
2. Замена счетчиков и монтаж блоков КИ 1 шт.
3. Монтаж вторичных измерительных цепей.
4. Монтаж и подключение цифрового интерфейса RS-485 от счетчика к УСПД через ПР-3.
6. Наладка узлов учета.
7. Включение в существующую АИИС КУЭ ПС Горбуново
15 | Голышмановский | ПС 110/10 кВ Евсино | 10 | 1 | 0 | 0 | Провод ПВх2,5- 10 м, кабель КИПЭВ 1х2х0,5- 5 м |  | 1 Приобретение материалов и оборудования:
- Счетчики СЭТ-4ТМ.03М.09 1 шт.
- Блок КИ(клемник испытательный) 1 шт.
- Разветвитель интерфейса ПР-3 – 1 шт..
2. Замена счетчиков и монтаж блоков КИ 1 шт.
3. Монтаж вторичных измерительных цепей.
4. Монтаж и подключение цифрового интерфейса RS-485 от счетчика к УСПД через ПР-3.
6. Наладка узлов учета.
7. Включение в существующую АИИС КУЭ ПС Евсино
16 | Сладковский | ПС 110/10 кВ Менжинка | 10 | 4 | 0 | 0 | Провод ПВх2,5- 25 м, кабель КИПЭВ 1х2х0,5- 25 м, кабель ВВгнг-LS 3*2,5 – 10 м. | PGC. 02 | 1 Приобретение материалов и оборудования:
- Счетчики СЭТ-4ТМ.03М.09 5 шт.
- Блок КИ(клемник испытательный) 5 шт.
-GSM/GPRS коммуникатор PGC.02
- GSM-антенна Antey 906 13,5dB c кабелем SMA 5 м – 1 шт.
- Разветвитель интерфейса ПР-3 – 5 шт.
- Стяжки нейлоновые – 150 шт.
|  |  | 0.4 | 1 |  |  |  |  | 2. Замена счетчиков и монтаж блоков КИ 5 шт.
3. Монтаж вторичных измерительных цепей и резервного питания.
4. Монтаж и наладка PGC.02, выносной GSM антенны.
5. Монтаж и подключение цифрового интерфейса RS-485 от счетчика к PGC.02 через ПР-3.
6. Наладка узлов учета.
7. Включение в существующую АИИС КУЭ ИТПО
17 | Сладковский | ПС 110/10 кВ Усово | 10 | 9 | 0 | 0 | Провод ПВх2,5- 30 м, кабель КИПЭВ 1х2х0,5- 30 м, кабель ВВгнг-LS 3*2,5 – 25 м. | НКУ LVD-B4 + PGC. 02 | 1 Приобретение материалов и оборудования:
- Счетчики СЭТ-4ТМ.03М.09 11 шт.
- Блок КИ(клемник испытательный) 11 шт.
- НКУ LVD-В4 на базе ЭКОМ Т-С25-М3-В4-G
-GSM/GPRS коммуникатор PGC.02
- GSM-антенна Antey 906 13,5dB c кабелем SMA 5 м – 1 шт.
- Крепление GPS-антенны – 1 шт.
- Разветвитель интерфейса ПР-3 – 11 шт.
|  |  | 0.4 | 2 |  |  |  |  | - Стяжки нейлоновые – 100 шт.
2. Замена счетчиков и монтаж блоков КИ 11 шт.
3. Монтаж вторичных измерительных цепей и резервного питания.
4. Монтаж и наладка УСПД, PGC.02, выносной GSM и GPS антенны.
5. Монтаж и подключение цифрового интерфейса RS-485 от счетчика к УСПД через ПР-3.
6. Наладка узлов учета.
7. Включение в существующую АИИС КУЭ ИТПО
18 | Сладковский | ПС 110/35/10 кВ Сладково | 35 | 2 | 0 | 0 | Провод ПВх2,5- 100 м, кабель КИПЭВ 1х2х0,5- 30 м, кабель ВВгнг-LS 3*2,5 – 20 м. | НКУ LVD-B4 + PGC. 02 | 1 Приобретение материалов и оборудования:
- Счетчики СЭТ-4ТМ.03М.09 16 шт.
- Блок КИ(клемник испытательный) 16 шт.
- НКУ LVD-В4 на базе ЭКОМ Т-С25-М3-В4-G
-GSM/GPRS коммуникатор PGC.02
- GSM-антенна Antey 906 13,5dB c кабелем SMA 5 м – 1 шт.
|  |  | 10 | 12 |  |  |  |  | - Крепление GPS-антенны – 1 шт.
- Разветвитель интерфейса ПР-3 – 16 шт.
- Стяжки нейлоновые – 100 шт.
2. Замена счетчиков и монтаж блоков КИ 16 шт.
3. Монтаж вторичных измерительных цепей и резервного питания.
4. Монтаж и наладка УСПД, PGC.02, выносной GSM и GPS антенны.
|  |  | 0.4 | 2 |  |  |  |  | 5. Монтаж и подключение цифрового интерфейса RS-485 от счетчика к УСПД через ПР-3.
6. Наладка узлов учета.
7. Включение в существующую АИИС КУЭ ИТПО
19 | Сорокинский | ПС 110/10 кВ Лотовка | 10 | 4 | 0 | 0 | Провод ПВх2,5- 30 м, кабель КИПЭВ 1х2х0,5- 150 м, кабель ВВгнг-LS 3*2,5 – 10 м. | НКУ LVD-B4 + PGC. 02 | 1 Приобретение материалов и оборудования:
- Счетчики СЭТ-4ТМ.03М.09 6 шт.
- Блок КИ(клемник испытательный) 6 шт.
- НКУ LVD-В4 на базе ЭКОМ Т-С25-М3-В4-G
-GSM/GPRS коммуникатор PGC.02
- GSM-антенна Antey 906 13,5dB c кабелем SMA 5 м – 1 шт.
- Крепление GPS-антенны – 1 шт.
- Разветвитель интерфейса ПР-3 – 6 шт.
|  |  | 0.4 | 2 |  |  |  |  | - Стяжки нейлоновые – 100 шт.
2. Замена счетчиков и монтаж блоков КИ 6 шт.
3. Монтаж вторичных измерительных цепей и резервного питания.
4. Монтаж и наладка УСПД, PGC.02, выносной GSM и GPS антенны.
5. Монтаж и подключение цифрового интерфейса RS-485 от счетчика к УСПД через ПР-3.
6. Наладка узлов учета.
7. Включение в существующую АИИС КУЭ ИТПО
20 | Сорокинский | ПС 110/10 кВ Сорокино | 10 | 11 | 0 | 0 | Провод ПВх2,5- 70 м, кабель КИПЭВ 1х2х0,5- 50 м, кабель ВВгнг-LS 3*2,5 – 15 м. | НКУ LVD-B4 + PGC. 02 | 1 Приобретение материалов и оборудования:
- Счетчики СЭТ-4ТМ.03М.09 13 шт.
- Блок КИ(клемник испытательный) 13 шт.
- НКУ LVD-В4 на базе ЭКОМ Т-С25-М3-В4-G
-GSM/GPRS коммуникатор PGC.02
- GSM-антенна Antey 906 13,5dB c кабелем SMA 5 м – 1 шт.
- Крепление GPS-антенны – 1 шт.
- Разветвитель интерфейса ПР-3 – 13 шт.
- Стяжки нейлоновые – 100 шт.
|  |  | 0.4 | 2 |  |  |  |  | 2. Замена счетчиков и монтаж блоков КИ 13 шт.
3. Монтаж вторичных измерительных цепей и резервного питания.
4. Монтаж и наладка УСПД, PGC.02, выносной GSM и GPS антенны.
5. Монтаж и подключение цифрового интерфейса RS-485 от счетчика к УСПД через ПР-3.
6. Наладка узлов учета.
7. Включение в существующую АИИС КУЭ ИТПО
21 | Сорокинский | ПС 110/10 кВ Желнино | 10 | 6 | 0 | 0 | Провод ПВх2,5- 30 м, кабель КИПЭВ 1х2х0,5- 30 м, кабель ВВгнг-LS 3*2,5 – 10 м. | НКУ LVD-B4 + PGC. 02 | 1 Приобретение материалов и оборудования:
- Счетчики СЭТ-4ТМ.03М.09 7 шт.
- Блок КИ(клемник испытательный) 7 шт.
- НКУ LVD-В4 на базе ЭКОМ Т-С25-М3-В4-G
-GSM/GPRS коммуникатор PGC.02
- GSM-антенна Antey 906 13,5dB c кабелем SMA 5 м – 1 шт.
- Крепление GPS-антенны – 1 шт.
- Разветвитель интерфейса ПР-3 – 7 шт.
|  |  | 0.4 | 1 |  |  |  |  | - Стяжки нейлоновые – 100 шт.
2. Замена счетчиков и монтаж блоков КИ 7 шт.
3. Монтаж вторичных измерительных цепей и резервного питания.
4. Монтаж и наладка УСПД, PGC.02, выносной GSM и GPS антенны.
5. Монтаж и подключение цифрового интерфейса RS-485 от счетчика к УСПД через ПР-3.
6. Наладка узлов учета.
7. Включение в существующую АИИС КУЭ ИТПО
22 | Сорокинский | ПС 110/10 кВ Балаганы | 10 | 5 | 0 | 0 | Провод ПВх2,5- 20 м, кабель КИПЭВ 1х2х0,5- 25 м, кабель ВВгнг-LS 3*2,5 – 10 м. | НКУ LVD-B4 + PGC. 02 | 1 Приобретение материалов и оборудования:
- Счетчики СЭТ-4ТМ.03М.09 6 шт.
- Блок КИ(клемник испытательный) 6 шт.
- НКУ LVD-В4 на базе ЭКОМ Т-С25-М3-В4-G
-GSM/GPRS коммуникатор PGC.02
- GSM-антенна Antey 906 13,5dB c кабелем SMA 5 м – 1 шт.
- Крепление GPS-антенны – 1 шт.
- Разветвитель интерфейса ПР-3 – 6 шт.
|  |  | 0.4 | 1 |  |  |  |  | - Стяжки нейлоновые – 100 шт.
2. Замена счетчиков и монтаж блоков КИ 6 шт.
3. Монтаж вторичных измерительных цепей и резервного питания.
4. Монтаж и наладка УСПД, PGC.02, выносной GSM и GPS антенны.
5. Монтаж и подключение цифрового интерфейса RS-485 от счетчика к УСПД через ПР-3.
6. Наладка узлов учета.
7. Включение в существующую АИИС КУЭ ИТПО
23 | Сорокинский | ПС 110/10 кВ Вяткино | 10 | 3 | 0 | 0 | Провод ПВх2,5- 20 м, кабель КИПЭВ 1х2х0,5- 25 м, кабель ВВгнг-LS 3*2,5 – 10 м. | PGC. 02 | 1 Приобретение материалов и оборудования:
- Счетчики СЭТ-4ТМ.03М.09 4 шт.
- Блок КИ(клемник испытательный) 4 шт.
-GSM/GPRS коммуникатор PGC.02
- GSM-антенна Antey 906 13,5dB c кабелем SMA 5 м – 1 шт.
- Разветвитель интерфейса ПР-3 – 4 шт.
- Стяжки нейлоновые – 50 шт.
|  |  | 0.4 | 1 |  |  |  |  | 2. Замена счетчиков и монтаж блоков КИ 4 шт.
3. Монтаж вторичных измерительных цепей и резервного питания.
4. Монтаж и наладка PGC.02, выносной GSM антенны.
5. Монтаж и подключение цифрового интерфейса RS-485 от счетчика к PGC.02 через ПР-3.
6. Наладка узлов учета.
7. Включение в существующую АИИС КУЭ ИТПО
24 | Сорокинский | ПС 110/10 кВ Ермаки | 10 | 4 | 0 | 0 | Провод ПВх2,5- 20 м, кабель КИПЭВ 1х2х0,5- 30 м, кабель ВВгнг-LS 3*2,5 – 10 м. | НКУ LVD-B4 + PGC. 02 | 1 Приобретение материалов и оборудования:
- Счетчики СЭТ-4ТМ.03М.09 6 шт.
- Блок КИ(клемник испытательный) 6 шт.
- НКУ LVD-В4 на базе ЭКОМ Т-С25-М3-В4-G
-GSM/GPRS коммуникатор PGC.02
- GSM-антенна Antey 906 13,5dB c кабелем SMA 5 м – 1 шт.
- Крепление GPS-антенны – 1 шт.
- Разветвитель интерфейса ПР-3 – 6 шт.
|  |  | 0.4 | 2 |  |  |  |  | - Стяжки нейлоновые – 50 шт.
2. Замена счетчиков и монтаж блоков КИ 6 шт.
3. Монтаж вторичных измерительных цепей и резервного питания.
4. Монтаж и наладка УСПД, PGC.02, выносной GSM и GPS антенны.
5. Монтаж и подключение цифрового интерфейса RS-485 от счетчика к УСПД через ПР-3.
6. Наладка узлов учета.
7. Включение в существующую АИИС КУЭ ИТПО
25 | Сорокинский | ПС 35/10 кВ Калинино | 10 | 3 | 0 | 0 | Провод ПВх2,5- 20 м, кабель КИПЭВ 1х2х0,5- 25 м, кабель ВВгнг-LS 3*2,5 – 10 м. | PGC. 02 | 1 Приобретение материалов и оборудования:
- Счетчики СЭТ-4ТМ.03М.09 4 шт.
- Блок КИ(клемник испытательный) 4 шт.
-GSM/GPRS коммуникатор PGC.02
- GSM-антенна Antey 906 13,5dB c кабелем SMA 5 м – 1 шт.
- Разветвитель интерфейса ПР-3 – 4 шт.
- Стяжки нейлоновые – 50 шт.
|  |  | 0.4 | 1 |  |  |  |  | 2. Замена счетчиков и монтаж блоков КИ 4 шт.
3. Монтаж вторичных измерительных цепей и резервного питания.
4. Монтаж и наладка PGC.02, выносной GSM антенны.
5. Монтаж и подключение цифрового интерфейса RS-485 от счетчика к PGC.02 через ПР-3.
6. Наладка узлов учета.
7. Включение в существующую АИИС КУЭ ИТПО
26 | Сорокинский | ПС 35/10 кВ Озерное | 10 | 4 | 0 | 0 | Провод ПВх2,5- 20 м, кабель КИПЭВ 1х2х0,5- 70 м, кабель ВВгнг-LS 3*2,5 – 10 м. | PGC. 02 | 1 Приобретение материалов и оборудования:
- Счетчики СЭТ-4ТМ.03М.09 5 шт.
- Блок КИ(клемник испытательный) 5 шт.
-GSM/GPRS коммуникатор PGC.02
- GSM-антенна Antey 906 13,5dB c кабелем SMA 5 м – 1 шт.
- Разветвитель интерфейса ПР-3 – 5 шт.
- Стяжки нейлоновые – 50 шт.
|  |  | 0.4 | 1 |  |  |  |  | 2. Замена счетчиков и монтаж блоков КИ 5 шт.
3. Монтаж вторичных измерительных цепей и резервного питания.
4. Монтаж и наладка PGC.02, выносной GSM антенны.
5. Монтаж и подключение цифрового интерфейса RS-485 от счетчика к PGC.02 через ПР-3.
6. Наладка узлов учета.
7. Включение в существующую АИИС КУЭ ИТПО
27 | Сорокинский | ПС 110/10 кВ Пинигино | 10 | 3 | 0 | 0 | Провод ПВх2,5- 20 м, кабель КИПЭВ 1х2х0,5- 30 м, кабель ВВгнг-LS 3*2,5 – 10 м. | PGC. 02 | 1 Приобретение материалов и оборудования:
- Счетчики СЭТ-4ТМ.03М.09 4 шт.
- Блок КИ(клемник испытательный) 4 шт.
-GSM/GPRS коммуникатор PGC.02
- GSM-антенна Antey 906 13,5dB c кабелем SMA 5 м – 1 шт.
- Разветвитель интерфейса ПР-3 – 4 шт.
- Стяжки нейлоновые – 50 шт.
|  |  | 0.4 | 1 |  |  |  |  | 2. Замена счетчиков и монтаж блоков КИ 4 шт.
3. Монтаж вторичных измерительных цепей и резервного питания.
4. Монтаж и наладка PGC.02, выносной GSM антенны.
5. Монтаж и подключение цифрового интерфейса RS-485 от счетчика к PGC.02 через ПР-3.
6. Наладка узлов учета.
7. Включение в существующую АИИС КУЭ ИТПО
28 | Сорокинский | ПС 110/10 кВ Поддубровное | 10 | 3 | 0 | 0 | Провод ПВх2,5- 20 м, кабель КИПЭВ 1х2х0,5- 25 м, кабель ВВгнг-LS 3*2,5 – 10 м. | PGC. 02 | 1 Приобретение материалов и оборудования:
- Счетчики СЭТ-4ТМ.03М.09 4 шт.
- Блок КИ(клемник испытательный) 4 шт.
-GSM/GPRS коммуникатор PGC.02
- GSM-антенна Antey 906 13,5dB c кабелем SMA 5 м – 1 шт.
- Разветвитель интерфейса ПР-3 – 4 шт.
- Стяжки нейлоновые – 50 шт.
|  |  | 0.4 | 1 |  |  |  |  | 2. Замена счетчиков и монтаж блоков КИ 4 шт.
3. Монтаж вторичных измерительных цепей и резервного питания.
4. Монтаж и наладка PGC.02, выносной GSM антенны.
5. Монтаж и подключение цифрового интерфейса RS-485 от счетчика к PGC.02 через ПР-3.
6. Наладка узлов учета.
7. Включение в существующую АИИС КУЭ ИТПО
29 | Казанский | ПС 110/10 кВ Дубынка | 10 | 7 | 0 | 0 | Провод ПВх2,5- 20 м, кабель КИПЭВ 1х2х0,5- 25 м, кабель ВВгнг-LS 3*2,5 – 15 м. | НКУ LVD-B4 + PGC. 02 | 1 Приобретение материалов и оборудования:
- Счетчики СЭТ-4ТМ.03М.09 8 шт.
- Блок КИ(клемник испытательный) 8 шт.
- НКУ LVD-В4 на базе ЭКОМ Т-С25-М3-В4-G
-GSM/GPRS коммуникатор PGC.02
- GSM-антенна Antey 906 13,5dB c кабелем SMA 5 м – 1 шт.
- Крепление GPS-антенны – 1 шт.
- Разветвитель интерфейса ПР-3 – 8 шт.
- Стяжки нейлоновые – 50 шт.
|  |  | 0.4 | 1 |  |  |  |  | 2. Замена счетчиков и монтаж блоков КИ 8 шт.
3. Монтаж вторичных измерительных цепей и резервного питания.
4. Монтаж и наладка УСПД, PGC.02, выносной GSM и GPS антенны.
5. Монтаж и подключение цифрового интерфейса RS-485 от счетчика к УСПД через ПР-3.
6. Наладка узлов учета.
7. Включение в существующую АИИС КУЭ ИТПО
30 | Казанский | ПС 110/10 кВ Ильинка | 10 | 9 | 0 | 0 | Провод ПВх2,5- 50 м, кабель КИПЭВ 1х2х0,5- 30 м, кабель ВВгнг-LS 3*2,5 – 15 м. | НКУ LVD-B4 + PGC. 02 | 1 Приобретение материалов и оборудования:
- Счетчики СЭТ-4ТМ.03М.09 11 шт.
- Блок КИ(клемник испытательный) 11 шт.
- НКУ LVD-В4 на базе ЭКОМ Т-С25-М3-В4-G
-GSM/GPRS коммуникатор PGC.02
- GSM-антенна Antey 906 13,5dB c кабелем SMA 5 м – 1 шт.
- Крепление GPS-антенны – 1 шт.
- Разветвитель интерфейса ПР-3 – 11 шт.
|  |  | 0.4 | 2 |  |  |  |  | - Стяжки нейлоновые – 100 шт.
2. Замена счетчиков и монтаж блоков КИ 11 шт.
3. Монтаж вторичных измерительных цепей и резервного питания.
4. Монтаж и наладка УСПД, PGC.02, выносной GSM и GPS антенны.
5. Монтаж и подключение цифрового интерфейса RS-485 от счетчика к УСПД через ПР-3.
6. Наладка узлов учета.
7. Включение в существующую АИИС КУЭ ИТПО
31 | Казанский | ПС 110/10 кВ Каратаевка | 10 | 5 | 0 | 0 | Провод ПВх2,5- 30 м, кабель КИПЭВ 1х2х0,5- 25 м, кабель ВВгнг-LS 3*2,5 – 15 м. | НКУ LVD-B4 + PGC. 02 | 1 Приобретение материалов и оборудования:
- Счетчики СЭТ-4ТМ.03М.09 7 шт.
- Блок КИ(клемник испытательный) 7 шт.
- НКУ LVD-В4 на базе ЭКОМ Т-С25-М3-В4-G
-GSM/GPRS коммуникатор PGC.02
- GSM-антенна Antey 906 13,5dB c кабелем SMA 5 м – 1 шт.
- Крепление GPS-антенны – 1 шт.
- Разветвитель интерфейса ПР-3 – 7 шт.
|  |  | 0.4 | 2 |  |  |  |  | - Стяжки нейлоновые – 100 шт.
2. Замена счетчиков и монтаж блоков КИ 7 шт.
3. Монтаж вторичных измерительных цепей и резервного питания.
4. Монтаж и наладка УСПД, PGC.02, выносной GSM и GPS антенны.
5. Монтаж и подключение цифрового интерфейса RS-485 от счетчика к УСПД через ПР-3.
6. Наладка узлов учета.
7. Включение в существующую АИИС КУЭ ИТПО
32 | Казанский | ПС 35/10 кВ Копотилово | 10 | 5 | 0 | 0 | Провод ПВх2,5- 30 м, кабель КИПЭВ 1х2х0,5- 25 м, кабель ВВгнг-LS 3*2,5 – 15 м. | НКУ LVD-B4 + PGC. 02 | 1 Приобретение материалов и оборудования:
- Счетчики СЭТ-4ТМ.03М.09 7 шт.
- Блок КИ(клемник испытательный) 7 шт.
- НКУ LVD-В4 на базе ЭКОМ Т-С25-М3-В4-G
-GSM/GPRS коммуникатор PGC.02
- GSM-антенна Antey 906 13,5dB c кабелем SMA 5 м – 1 шт.
- Крепление GPS-антенны – 1 шт.
- Разветвитель интерфейса ПР-3 – 7 шт.
|  |  | 0.4 | 2 |  |  |  |  | - Стяжки нейлоновые – 100 шт.
2. Замена счетчиков и монтаж блоков КИ 7 шт.
3. Монтаж вторичных измерительных цепей и резервного питания.
4. Монтаж и наладка УСПД, PGC.02, выносной GSM и GPS антенны.
5. Монтаж и подключение цифрового интерфейса RS-485 от счетчика к УСПД через ПР-3.
6. Наладка узлов учета.
7. Включение в существующую АИИС КУЭ ИТПО
33 | Казанский | ПС 110/10 кВ Челюскинцы | 10 | 5 | 0 | 0 | Провод ПВх2,5- 30 м, кабель КИПЭВ 1х2х0,5- 30 м, кабель ВВгнг-LS 3*2,5 – 15 м. | НКУ LVD-B4 + PGC. 02 | 1 Приобретение материалов и оборудования:
- Счетчики СЭТ-4ТМ.03М.09 7 шт.
- Блок КИ(клемник испытательный) 7 шт.
- НКУ LVD-В4 на базе ЭКОМ Т-С25-М3-В4-G
-GSM/GPRS коммуникатор PGC.02
- GSM-антенна Antey 906 13,5dB c кабелем SMA 5 м – 1 шт.
- Крепление GPS-антенны – 1 шт.
- Разветвитель интерфейса ПР-3 – 7 шт.
|  |  | 0.4 | 2 |  |  |  |  | - Стяжки нейлоновые – 100 шт.
2. Замена счетчиков и монтаж блоков КИ 7 шт.
3. Монтаж вторичных измерительных цепей и резервного питания.
4. Монтаж и наладка УСПД, PGC.02, выносной GSM и GPS антенны.
5. Монтаж и подключение цифрового интерфейса RS-485 от счетчика к УСПД через ПР-3.
6. Наладка узлов учета.
7. Включение в существующую АИИС КУЭ ИТПО
34 | Казанский | ПС 110/10 кВ Ченчерь | 10 | 3 | 0 | 0 | Провод ПВх2,5- 30 м, кабель КИПЭВ 1х2х0,5- 30 м, кабель ВВгнг-LS 3*2,5 – 10 м. | PGC. 02 | 1 Приобретение материалов и оборудования:
- Счетчики СЭТ-4ТМ.03М.09 4 шт.
- Блок КИ(клемник испытательный) 4 шт.
-GSM/GPRS коммуникатор PGC.02
- GSM-антенна Antey 906 13,5dB c кабелем SMA 5 м – 1 шт.
- Разветвитель интерфейса ПР-3 – 4 шт.
- Стяжки нейлоновые – 50 шт.
|  |  | 0.4 | 1 |  |  |  |  | 2. Замена счетчиков и монтаж блоков КИ 4 шт.
3. Монтаж вторичных измерительных цепей и резервного питания.
4. Монтаж и наладка PGC.02, выносной GSM антенны.
5. Монтаж и подключение цифрового интерфейса RS-485 от счетчика к PGC.02 через ПР-3.
6. Наладка узлов учета.
7. Включение в существующую АИИС КУЭ ИТПО
35 | Казанский | ПС 110/10 кВ Яровское | 10 | 4 | 0 | 0 | Провод ПВх2,5- 30 м, кабель КИПЭВ 1х2х0,5- 30 м, кабель ВВгнг-LS 3*2,5 – 10 м. | PGC. 02 | 1 Приобретение материалов и оборудования:
- Счетчики СЭТ-4ТМ.03М.09 5 шт.
- Блок КИ(клемник испытательный) 5 шт.
-GSM/GPRS коммуникатор PGC.02
- GSM-антенна Antey 906 13,5dB c кабелем SMA 5 м – 1 шт.
- Разветвитель интерфейса ПР-3 – 5 шт.
- Стяжки нейлоновые – 50 шт.
|  |  | 0.4 | 1 |  |  |  |  | 2. Замена счетчиков и монтаж блоков КИ 5 шт.
3. Монтаж вторичных измерительных цепей и резервного питания.
4. Монтаж и наладка PGC.02, выносной GSM антенны.
5. Монтаж и подключение цифрового интерфейса RS-485 от счетчика к PGC.02 через ПР-3.
6. Наладка узлов учета.
7. Включение в существующую АИИС КУЭ ИТПО
36 | Абатский | ПС 110/10 кВ Камышенка | 10 | 1 | 0 | 0 | Провод ПВх2,5- 10 м, кабель КИПЭВ 1х2х0,5- 5 м |  | 1 Приобретение материалов и оборудования:
- Счетчики СЭТ-4ТМ.03М.09 1 шт.
- Блок КИ(клемник испытательный) 1 шт.
- Разветвитель интерфейса ПР-3 – 1 шт..
2. Замена счетчиков и монтаж блоков КИ 1 шт.
3. Монтаж вторичных измерительных цепей.
4. Монтаж и подключение цифрового интерфейса RS-485 от счетчика к УСПД через ПР-3.
6. Наладка узлов учета.
7. Включение в существующую АИИС КУЭ ПС Камышенка
37 | Абатский РЭС | ПС 110/10 кВ Ощепково | 10 | 1 | 0 | 0 | Провод ПВх2,5- 10 м, кабель КИПЭВ 1х2х0,5- 5 м |  | 1 Приобретение материалов и оборудования:
- Счетчики СЭТ-4ТМ.03М.09 1 шт.
- Блок КИ(клемник испытательный) 1 шт.
- Разветвитель интерфейса ПР-3 – 1 шт..
2. Замена счетчиков и монтаж блоков КИ 1 шт.
3. Монтаж вторичных измерительных цепей.
4. Монтаж и подключение цифрового интерфейса RS-485 от счетчика к УСПД через ПР-3.
6. Наладка узлов учета.
7. Включение в существующую АИИС КУЭ ПС Ощепково
ИТОГО по Ишимскому ТПО |  |  |  | 227 | 0 | 0
Тюменские распределительные сети Южное территориально-производственное отделение
1 | Упоровский | ПС 35/10 кВ Масали | 10 | 6 | 0 | 0 | ВВГнг 3х2,5 150м, КИПЭВнг 2х2х0,5 150м, ПВ 1х2,5 40м | НКУ LVD-B4 (на базе УСПД "ЭКОМ" T-C25-M3-B4-G) плюс PGC.02 | Дополнительное оборудование:
коробки испытательные (КИ-1) - 7 шт.,
коробка коммутационная низковольтная- 7 шт., разветвитель интерфейса RS-485
ПР-3 – 7шт.,
автомат ВА47 – 2 полюсной 10А -1шт.
бокс для автомата ВА47 – 1шт.
защита для Ethernet порта (APC, PNET1GB) – 1шт.
Состав работ:
1. Приобретение оборудования и материалов:
- Счётчиков: СЭТ-4ТМ.03М.01 - 6шт, СЭТ-4ТМ.03М.08 – 1шт
- трансформаторов тока ТОП-0,66
|  |  | 0.4 | 1 | 3 | 0 |  |  | - НКУ LVD-B4
- коробок испытательных
- автомата, бокса.
- защита для Ethernet
2. Монтаж приборов учёта электрической энергии в шкафах ячеек КРУН (отходящих ВЛ-10 кВ, ТСН) через испытательные коробки, установленные в шкафу (счётчики электрической энергии, коробки испытательные КИ-1)
3. Демонтаж старых ТТ и установка новых ТТ в ячейках ТСН.
4. Прокладка и монтаж вторичных цепей.
5. Прокладка и монтаж питания 220в для УСПД (автоматический выключатель, кабель).
6. Монтаж антенны GPRS и GSM.
7. Монтаж и наладка УСПД.
8. Монтаж и подключение цифрового интерфейса RS-485 от счётчиков к УСПД через ПР-разветвители.
9. Включение в существующую систему АИИС КУЭ ЮТПО
2 | Ялуторовский | ПС 110/10 кВ Петелино | 10 | 5 | 0 | 0 | ВВГнг 3х2,5 150м, КИПЭВнг 2х2х0,5 150м, ПВ 1х2,5 40м | НКУ LVD-B4 (на базе УСПД "ЭКОМ" T-C25-M3-B4-G) плюс PGC.02 | Дополнительное оборудование:
коробки испытательные (КИ-1) - 7 шт.,
коробка коммутационная низковольтная- 7 шт., разветвитель интерфейса RS-485
ПР-3 – 7шт.,
автомат ВА47 – 2 полюсной 10А -1шт.
бокс для автомата ВА47 – 1шт.
защита для Ethernet порта (APC, PNET1GB) – 1шт.
Состав работ:
1. Приобретение оборудования и материалов:
- Счётчиков: СЭТ-4ТМ.03М.01 - 5шт, СЭТ-4ТМ.03М.08 – 2шт
- трансформаторов тока ТОП-0,66
- НКУ LVD-B4
|  |  | 0.4 | 2 | 6 | 0 |  |  | - коробок испытательных
- автомата, бокса.
- защита для Ethernet
2. Монтаж приборов учёта электрической энергии в шкафах ячеек КРУН (отходящих ВЛ-10 кВ, ТСН) через испытательные коробки, установленные в шкафу (счётчики электрической энергии, коробки испытательные КИ-1)
3. Демонтаж старых ТТ и установка новых ТТ в ячейках ТСН.
4. Прокладка и монтаж вторичных цепей.
5. Прокладка и монтаж питания 220в для УСПД (автоматический выключатель, кабель).
6. Монтаж антенны GPRS и GSM.
7. Монтаж и наладка УСПД.
8. Монтаж и подключение цифрового интерфейса RS-485 от счётчиков к УСПД через ПР-разветвители.
9. Включение в существующую систему АИИС КУЭ ЮТПО
3 | Армизонский | ПС 110/10 кВ Раздолье | 10 | 6 | 0 | 0 | ВВГнг 3х2,5 150м, КИПЭВнг 2х2х0,5 150м, ПВ 1х2,5 40м | НКУ LVD-B4 (на базе УСПД "ЭКОМ" T-C25-M3-B4-G) плюс PGC.02 | Дополнительное оборудование:
коробки испытательные (КИ-1) - 8 шт.,
коробка коммутационная низковольтная- 8 шт., разветвитель интерфейса RS-485
ПР-3 – 8шт.,
автомат ВА47 – 2 полюсной 10А -1шт.
бокс для автомата ВА47 – 1шт.
защита для Ethernet порта (APC, PNET1GB) – 1шт.
Состав работ:
1. Приобретение оборудования и материалов:
- Счётчиков: СЭТ-4ТМ.03М.01 - 6шт, СЭТ-4ТМ.03М.08 – 2шт
- трансформаторов тока ТОП-0,66
- НКУ LVD-B4
- коробок испытательных
|  |  | 0.4 | 2 | 6 | 0 |  |  | - автомата, бокса.
- защита для Ethernet
2. Монтаж приборов учёта электрической энергии в шкафах ячеек КРУН (отходящих ВЛ-10 кВ, ТСН) через испытательные коробки, установленные в шкафу (счётчики электрической энергии, коробки испытательные КИ-1)
3. Демонтаж старых ТТ и установка новых ТТ в ячейках ТСН.
4. Прокладка и монтаж вторичных цепей.
5. Прокладка и монтаж питания 220в для УСПД (автоматический выключатель, кабель).
6. Монтаж антенны GPRS и GSM.
7. Монтаж и наладка УСПД.
8. Монтаж и подключение цифрового интерфейса RS-485 от счётчиков к УСПД через ПР-разветвители.
9. Включение в существующую систему АИИС КУЭ ЮТПО
4 | Армизонский | ПС 35/10 кВ Иваново | 10 | 4 | 0 | 0 | ВВГнг 3х2,5 150м, КИПЭВнг 2х2х0,5 150м, ПВ 1х2,5 40м | НКУ LVD-B4 (на базе УСПД "ЭКОМ" T-C25-M3-B4-G) плюс PGC.02 | Дополнительное оборудование:
коробки испытательные (КИ-1) - 5 шт.,
коробка коммутационная низковольтная- 5 шт., разветвитель интерфейса RS-485
ПР-3 – 5шт.,
автомат ВА47 – 2 полюсной 10А -1шт.
бокс для автомата ВА47 – 1шт.
защита для Ethernet порта (APC, PNET1GB) – 1шт.
Состав работ:
1. Приобретение оборудования и материалов:
- Счётчиков: СЭТ-4ТМ.03М.01 - 5шт, СЭТ-4ТМ.03М.08 – 1шт
- трансформаторов тока ТОП-0,66
- НКУ LVD-B4
- коробок испытательных
|  |  | 0.4 | 1 | 3 | 0 |  |  | - автомата, бокса.
- защита для Ethernet
2. Монтаж приборов учёта электрической энергии в шкафах ячеек КРУН (отходящих ВЛ-10 кВ, ТСН) через испытательные коробки, установленные в шкафу (счётчики электрической энергии, коробки испытательные КИ-1)
3. Демонтаж старых ТТ и установка новых ТТ в ячейках ТСН.
4. Прокладка и монтаж вторичных цепей.
5. Прокладка и монтаж питания 220в для УСПД (автоматический выключатель, кабель).
6. Монтаж антенны GPRS и GSM.
7. Монтаж и наладка УСПД.
8. Монтаж и подключение цифрового интерфейса RS-485 от счётчиков к УСПД через ПР-разветвители.
9. Включение в существующую систему АИИС КУЭ ЮТПО
5 | Упоровский | ПС 35/10 кВ Коркино | 10 | 6 | 0 | 0 | ВВГнг 3х2,5 150м, КИПЭВнг 2х2х0,5 150м, ПВ 1х2,5 40м | НКУ LVD-B4 (на базе УСПД "ЭКОМ" T-C25-M3-B4-G) плюс PGC.02 | Дополнительное оборудование:
коробки испытательные (КИ-1) - 8 шт.,
коробка коммутационная низковольтная- 8 шт., разветвитель интерфейса RS-485
ПР-3 – 8шт.,
автомат ВА47 – 2 полюсной 10А -1шт.
бокс для автомата ВА47 – 1шт.
защита для Ethernet порта (APC, PNET1GB) – 1шт.
Состав работ:
1. Приобретение оборудования и материалов:
- Счётчиков: СЭТ-4ТМ.03М.01 - 6шт, СЭТ-4ТМ.03М.08 – 2шт
- трансформаторов тока ТОП-0,66
- НКУ LVD-B4
- коробок испытательных
- автомата, бокса.
|  |  | 0.4 | 2 | 6 | 0 |  |  | - защита для Ethernet
2. Монтаж приборов учёта электрической энергии в шкафах ячеек КРУН (отходящих ВЛ-10 кВ, ТСН) через испытательные коробки, установленные в шкафу (счётчики электрической энергии, коробки испытательные КИ-1)
3. Демонтаж старых ТТ и установка новых ТТ в ячейках ТСН.
4. Прокладка и монтаж вторичных цепей.
5. Прокладка и монтаж питания 220в для УСПД (автоматический выключатель, кабель).
6. Монтаж антенны GPRS и GSM.
7. Монтаж и наладка УСПД.
8. Монтаж и подключение цифрового интерфейса RS-485 от счётчиков к УСПД через ПР-разветвители.
9. Включение в существующую систему АИИС КУЭ ЮТПО
6 | Ялуторовский | ПС 110/10 кВ Старый Кавдык | 10 | 5 | 0 | 0 | ВВГнг 3х2,5 150м, КИПЭВнг 2х2х0,5 150м, ПВ 1х2,5 40м | НКУ LVD-B4 (на базе УСПД "ЭКОМ" T-C25-M3-B4-G) плюс PGC.02 | Дополнительное оборудование:
коробки испытательные (КИ-1) - 7 шт.,
коробка коммутационная низковольтная- 7 шт., разветвитель интерфейса RS-485
ПР-3 – 7шт.,
автомат ВА47 – 2 полюсной 10А -1шт.
бокс для автомата ВА47 – 1шт.
защита для Ethernet порта (APC, PNET1GB) – 1шт.
Состав работ:
1. Приобретение оборудования и материалов:
- Счётчиков: СЭТ-4ТМ.03М.01 - 5шт, СЭТ-4ТМ.03М.08 – 2шт
- трансформаторов тока ТОП-0,66
- НКУ LVD-B4
- коробок испытательных
- автомата, бокса.
|  |  | 0.4 | 2 | 6 | 0 |  |  | - защита для Ethernet
2. Монтаж приборов учёта электрической энергии в шкафах ячеек КРУН (отходящих ВЛ-10 кВ, ТСН) через испытательные коробки, установленные в шкафу (счётчики электрической энергии, коробки испытательные КИ-1)
3. Демонтаж старых ТТ и установка новых ТТ в ячейках ТСН.
4. Прокладка и монтаж вторичных цепей.
5. Прокладка и монтаж питания 220в для УСПД (автоматический выключатель, кабель).
6. Монтаж антенны GPRS и GSM.
7. Монтаж и наладка УСПД.
8. Монтаж и подключение цифрового интерфейса RS-485 от счётчиков к УСПД через ПР-разветвители.
9. Включение в существующую систему АИИС КУЭ ЮТПО
7 | Омутинский | ПС 35/10 кВ Жданово | 10 | 5 | 0 | 0 | ВВГнг 3х2,5 150м, КИПЭВнг 2х2х0,5 150м, ПВ 1х2,5 40м | НКУ LVD-B4 (на базе УСПД "ЭКОМ" T-C25-M3-B4-G) плюс PGC.02 | Дополнительное оборудование:
коробки испытательные (КИ-1) - 7 шт.,
коробка коммутационная низковольтная- 7 шт., разветвитель интерфейса RS-485
ПР-3 – 7шт.,
автомат ВА47 – 2 полюсной 10А -1шт.
бокс для автомата ВА47 – 1шт.
защита для Ethernet порта (APC, PNET1GB) – 1шт.
Состав работ:
1. Приобретение оборудования и материалов:
- Счётчиков: СЭТ-4ТМ.03М.01 - 5шт, СЭТ-4ТМ.03М.08 – 2шт
- трансформаторов тока ТОП-0,66
- НКУ LVD-B4
- коробок испытательных
- автомата, бокса.
|  |  | 0.4 | 2 | 6 | 0 |  |  | - защита для Ethernet
2. Монтаж приборов учёта электрической энергии в шкафах ячеек КРУН (отходящих ВЛ-10 кВ, ТСН) через испытательные коробки, установленные в шкафу (счётчики электрической энергии, коробки испытательные КИ-1)
3. Демонтаж старых ТТ и установка новых ТТ в ячейках ТСН.
4. Прокладка и монтаж вторичных цепей.
5. Прокладка и монтаж питания 220в для УСПД (автоматический выключатель, кабель).
6. Монтаж антенны GPRS и GSM.
7. Монтаж и наладка УСПД.
8. Монтаж и подключение цифрового интерфейса RS-485 от счётчиков к УСПД через ПР-разветвители.
9. Включение в существующую систему АИИС КУЭ ЮТПО
ИТОГО по Южному ТПО |  |  |  | 49 | 36 | 0
Тюменские распределительные сети Тобольское территориально-производственное отделение
1 | Высоковольтный | ПС 110/10кВ КС-7 | 110 | 3 | 0 | 0 | -кабель КВВГЭнг 4x2,5 75м. -кабель КВВГЭнг 4x1,5 75м. -КДВЭВГ 4х0,50 150м. | ЭКОМ-3000М модификации (S-C25-M2-B4). | 1. Приобретение материалов и оборудования:
счётчик э/э типа СЭТ 4ТМ.03М -5 шт
коробка испытательная КИ-У3 - 5шт.
разветвитель интерфейса РП-3Б-3шт
GSM/GPRS коммуникатор (PGC.02) - 1 шт
2. Монтаж счётчиков типа СЭТ 4ТМ.03М-5шт
|  |  | 0.4 | 2 | 0 | 0 |  |  | Прокладка и монтаж вторичных цепей учёта.
3. Монтаж и наладка УСПД - 1 шт
4. Монтаж и подключение интерфейса от счётчиков к УСПД через разветвитель РП-3Б-5шт
5. Наладка узлов учёта.
Включение у существующую АИИС
2 | Высоковольтный | ПС 110/10кВ КС-8 | 110 | 1 | 0 | 0 | -кабель КВВГЭнг 4x2,5 75м. -кабель КВВГЭнг 4x1,5 75м. -КДВЭВГ 4х0,50 250м. | ЭКОМ-3000М модификации (S-C25-M2-B4). | 1. Приобретение материалов и оборудования:
счётчик э/э типа СЭТ 4ТМ.03М-4шт
коробка испытательная КИ-У3-4шт
разветвитель интерфейса РП-3Б-4шт
|  |  | 10 | 1 | 0 | 0 |  |  | GSM/GPRS коммуникатор (PGC.02) - 1 шт
2. Монтаж счётчиков типа СЭТ 4ТМ.03М- 4шт
Прокладка и монтаж вторичных цепей учёта.
3. Монтаж и наладка УСПД - 1 шт
|  |  | 0.4 | 2 | 0 | 0 |  |  | 4. Монтаж и подключение интерфейса от счётчиков к УСПД через разветвитель РП-3Б - 4шт
5. Наладка узлов учёта.
Включение у существующую АИИС
3 | Тобольский | ПС 110/10кВ Менделеево | 110 | 6 | 0 | 0 | -кабель КВВГЭнг 4x2,5 120м. -кабель КВВГЭнг 4x1,5 120м. -КДВЭВГ 4х0,50 250м. | ЭКОМ-3000М модификации (S-C25-M2-B4). | 1. Приобретение материалов и оборудования:
счётчик э/э типа СЭТ 4ТМ.03М - 8шт
коробка испытательная КИ-У3 - 8шт
разветвитель интерфейса РП-3Б - 8шт
GSM/GPRS коммуникатор (PGC.02) - 1 шт
2. Монтаж счётчиков типа СЭТ 4ТМ.03М - 8шт
|  |  | 0.4 | 2 | 0 | 0 |  |  | Прокладка и монтаж вторичных цепей учёта.
3. Монтаж и наладка УСПД - 1 шт
4. Монтаж и подключение интерфейса от счётчиков к УСПД через разветвитель РП-3Б - 8шт
5. Наладка узлов учёта.
Включение у существующую АИИС
4 | Тобольский | ПС 110/10кВ КС-9 | 110 | 3 | 0 | 0 | -кабель КВВГЭнг 4x2,5 75м. -кабель КВВГЭнг 4x1,5 75м. -КДВЭВГ 4х0,50 250м. | ЭКОМ-3000М модификации (S-C25-M2-B4). | 1. Приобретение материалов и оборудования:
счётчик э/э типа СЭТ 4ТМ.03М - 5 шт
коробка испытательная КИ-У3 - 5 шт
разветвитель интерфейса РП-3Б - 5 шт
GSM/GPRS коммуникатор (PGC.02) - 1 шт
2. Монтаж счётчиков типа СЭТ 4ТМ.03М - 5 шт
|  |  | 0.4 | 2 | 0 | 0 |  |  | Прокладка и монтаж вторичных цепей учёта.
3. Монтаж и наладка УСПД - 1 шт
4. Монтаж и подключение интерфейса от счётчиков к УСПД через разветвитель РП-3Б - 5 шт
5. Наладка узлов учёта.
Включение у существующую АИИС
5 | Вагайский | ПС 110/10кВ Митькино | 10 | 4 | 0 | 0 | -кабель КВВГЭнг 4x2,5 75м. -кабель КВВГЭнг 4x1,5 75м. -КДВЭВГ 4х0,50 150м. | ЭКОМ-3000М модификации (S-C25-M2-B4-TE). | 1. Приобретение материалов и оборудования:
счётчик э/э типа СЭТ 4ТМ.03М - 5 шт
коробка испытательная КИ-У3 - 5 шт
разветвитель интерфейса РП-3Б - 5 шт
GSM/GPRS коммуникатор (PGC.02) - 1 шт
2. Монтаж счётчиков типа СЭТ 4ТМ.03М - 5 шт
|  |  | 0.4 | 1 | 0 | 0 |  |  | Прокладка и монтаж вторичных цепей учёта.
3. Монтаж и наладка УСПД
4. Монтаж и подключение интерфейса от счётчиков к УСПД через разветвитель РП-3Б - 5 шт
5. Наладка узлов учёта.
Включение у существующую АИИС
6 | Вагайский | ПС 6/10кВ Совхозная | 10 | 3 | 0 | 0 | -кабель КВВГЭнг 4x2,5 60м. -кабель КВВГЭнг 4x1,5 60м. -КДВЭВГ 4х0,50 50м. | ЭКОМ-3000М модификации (S-C25-M2-B4-TE). | 1. Приобретение материалов и оборудования:
счётчик э/э типа СЭТ 4ТМ.03М - 4 шт
коробка испытательная КИ-У3 - 4 шт
разветвитель интерфейса РП-3Б - 4 шт
GSM/GPRS коммуникатор (PGC.02) - 1 шт
2. Монтаж счётчиков типа СЭТ 4ТМ.03М - 4 шт
|  |  | 0.4 | 1 | 0 | 0 |  |  | Прокладка и монтаж вторичных цепей учёта.
3. Монтаж и наладка УСПД - 1 шт
4. Монтаж и подключение интерфейса от счётчиков к УСПД через разветвитель РП-3Б - 4 шт
5. Наладка узлов учёта.
Включение у существующую АИИС
7 | Вагайский | ПС 35/10кВ Аксурка | 35 | 0 | 0 | 0 | Цепи существуют | ЭКОМ-3000М модификации (S-C25-M2-B4). | 1. Приобретение материалов и оборудования:
GSM/GPRS коммуникатор (PGC.02) - 1 шт
2. Монтаж и наладка УСПД - 1 шт
|  |  | 10 | [5 empty] | 3. Переключение существующего интерфейса RS-485 от модема к устанавливаему УСПД.
Наладка узлов учёта.
Включение у существующую АИИС
8 | Тобольский | ПС 110/10кВ Блинниково | 110 | 0 | 0 | 0 | Цепи существуют | ЭКОМ-3000М модификации (S-C25-M2-B4). | 1. Приобретение материалов и оборудования:
GSM/GPRS коммуникатор (PGC.02) - 1 шт
2. Монтаж и наладка УСПД - 1 шт
|  |  | 10 | [5 empty] | 3. Переключение существующего интерфейса RS-485 от модема к устанавливаему УСПД.
Наладка узлов учёта.
Включение у существующую АИИС
9 | Тобольский | ПС 110/10кВ Еп. Водозабор | 110 | 0 | 0 | 0 | Цепи существуют | ЭКОМ-3000М модификации (S-C25-M2-B4-TE). | 1. Приобретение материалов и оборудования:
GSM/GPRS коммуникатор (PGC.02) - 1 шт
2. Монтаж и наладка УСПД - 1 шт
|  |  | 10 | [5 empty] | 3. Переключение существующего интерфейса RS-485 от модема к устанавливаему УСПД.
Наладка узлов учёта.
Включение у существующую АИИС
10 | Тобольский | ПС 110/10кВ ЗКСМ | 35 | 0 | 0 | 0 | Цепи существуют | ЭКОМ-3000М модификации (S-C25-M2-B4-TE). | 1. Приобретение материалов и оборудования:
GSM/GPRS коммуникатор (PGC.02) - 1 шт
2. Монтаж и наладка УСПД - 1 шт
|  |  | 10 | [5 empty] | 3. Переключение существующего интерфейса RS-485 от модема к устанавливаему УСПД.
Наладка узлов учёта.
Включение у существующую АИИС
11 | Тобольский | ПС 110/10кВ Ингаир | 110 | 0 | 0 | 0 | Цепи существуют | ЭКОМ-3000М модификации (S-C25-M2-B4-TE). | 1. Приобретение материалов и оборудования:
GSM/GPRS коммуникатор (PGC.02) - 1 шт
2. Монтаж и наладка УСПД - 1 шт
|  |  | 10 | [5 empty] | 3. Переключение существующего интерфейса RS-485 от модема к устанавливаему УСПД.
Наладка узлов учёта.
Включение у существующую АИИС
12 | Вагайский | ПС 35/10кВ Супра | 35 | 0 | 0 | 0 | Цепи существуют | ЭКОМ-3000М модификации (S-C25-M2-B4-TE). | 1. Приобретение материалов и оборудования:
GSM/GPRS коммуникатор (PGC.02) - 1 шт
2. Монтаж и наладка УСПД - 1 шт
|  |  | 10 | [5 empty] | 3. Переключение существующего интерфейса RS-485 от модема к устанавливаему УСПД.
Наладка узлов учёта.
Включение у существующую АИИС
13 | Тобольский | ПС 110/10кВ Ушарово | 110 | 0 | 0 | 0 | Цепи существуют | ЭКОМ-3000М модификации (S-C25-M2-B4-TE). | 1. Приобретение материалов и оборудования:
GSM/GPRS коммуникатор (PGC.02) - 1 шт
2. Монтаж и наладка УСПД - 1 шт
|  |  | 10 | [5 empty] | 3. Переключение существующего интерфейса RS-485 от модема к устанавливаему УСПД.
Наладка узлов учёта.
Включение у существующую АИИС
14 | Вагайский | ПС 35/10кВ Шишкино | 35 | 0 | 0 | 0 | Цепи существуют | ЭКОМ-3000М модификации (S-C25-M2-B4-TE). | 1. Приобретение материалов и оборудования:
GSM/GPRS коммуникатор (PGC.02) - 1 шт
2. Монтаж и наладка УСПД - 1 шт
|  |  | 10 | [5 empty] | 3. Переключение существующего интерфейса RS-485 от модема к устанавливаему УСПД.
Наладка узлов учёта.
Включение у существующую АИИС
ИТОГО по Тобольскому ТПО |  |  |  | 31 | 0 | 0
Нефтеюганские электрические сети
1 | Мамонтовский | ПС 110/35/6 кВ Петелинская | 35 | 6 | 0 | 0 | КИПЭВнг(А)-LS 2х2х0,6 - 350 м. Провод ПВС 2х1,5 - 50 м. КИПЭВнг(А) - LS 2х2х0,6 - 50 м. Провод ПВС 2х1,5 - 50 м. | НКУ LVD-B4 на базе ЭКОМ 3000-Т, PGC.02 | 1. Приобретение материалов и оборудования:
счетчики СЭТ-4ТМ.03М - 6 шт
счетчики СЭТ-4ТМ.03М.08 - 2 шт
КИ (клеммник испытательный) - 8 шт
ПР-3 (разветвитель интерфейса RS-485) - 8 шт
Автоматический выключатель Multi 9 C60H, 2Р, 6А кат.№ 24985 - 2 шт.
2. Замена существующих приборов учета на счетчики СЭТ-4ТМ.03М - 6 шт, на счетчики СЭТ4ТМ.03М08 - 2 шт.
|  |  | 0.4 | 2 | 0 | 0 |  |  | 3. Монтаж и наладка АВР, автоматических выключателей, питание АВР от ТСНов и прокладка резервного питания счетчиков.
4. Монтаж и наладка УСПД, выносной GSM-антенны, GPS-антенны, резрвного питания.
5. Монтаж и подключение цифрового интерфейса RS-485 от СЭТ-4ТМ.03М - 6 шт. и СЭТ-4ТМ.03.М.08 - 2 шт. к УСПД через ПР-3
6. Наладка узлов учета.
7. Включение в существующую АИИС НЮЭС.
ИТОГО по НЮЭС |  |  |  | 8 | 0 | 0
Урайские электрические сети
1 | Советский | ПС 110/10 кВ Хвойная | 10 | 11 | 0 | 0 | Кабель ВВГнг-LS 3x2.5 – 150 м. | НКУ LVD-B4 с модулем грозозациты, плюс PGC.02 | Счетчик серии СЭТ-4ТМ.03М (ТТ и ТН включения на фидеры 10 кВ) (оптопорт, 2xRS-485, 0.2S кл.т) – 11 шт.
Счетчик серии СЭТ-4ТМ.03М.09 (ТТ включения на фидеры 0.4 кВ) (оптопорт, 2xRS-485, 0.5 кл.т) – 2 шт.
Блок КИ (клеммник испытательный) – 13 шт.
электророзетка Legrand 250V, 10A, 04285 – 2 шт.,
[7 empty] | Кабель ПВС 2х1.5 (резервное питание счетчика от клемника до счетчика) – 30 м. |  | GSM\GPRS Коммуникатор PGC.02 – 1 шт.,
GSM-антенна BEST AKL-900(B) 17dB c кабелем SMA 30м. – 1 шт.
Разветвитель интерфейса ПР-3 – 27 шт.
Клеммник 220V (резервное питание счетчика) – 27 шт.
[7 empty] | Провод ПВ3 2.5 (многожильный, гибкий) – 300 м. |  | Автоматический выключатель DPN N 1п+ 6А – 3 шт.
Устройства защиты Ethernet РГ5G (мод. 2-1-90) – 2 шт.
Кронштейн (для крепления GSM, GPS антенн) – 1шт.
[7 empty] | Провод ПВ1 2.5 (одножильный) – 50 м. |  | Стяжки нейлоновые – 400 шт.
|  |  | 0.4 | 2 | 0 | 0 |  |  | Бирка на кабель – 350 шт.
DIN рейка 35мм – 10 метр.
[7 empty] | Кабель витая пара (FTP), 4 пары, категория 5e, solid, PE – 50 м. |  | Замена счетчиков – 10 шт.
Монтаж блоков КИ – 13 шт.
Монтаж счетчиков – 3 шт.
Монтаж вторичных измерительных цепей
[7 empty] | Кабель симметричный КИПЭВ 2х2х0,6 мм для интерфейса RS-485 – 450 м. |  | Монтаж цепей резервного питания – 27 шт.
Наладка узлов учета.
Монтаж и наладка УСПД, выносной GSM и GPS антенны.
Монтаж и подключение цифрового интерфейса RS-485 от счетчика к УСПД через ПР-3 – 27 шт..
Прокладка кабеля Ethernet от места установки шкафа УСПД до точки консолидации LAN подстанции (ОПУ).
Включение в существующую АИИС УЭС.
2 | Советский | ПС 110/10 кВ Геологическая | 10 | 9 | 0 | 0 | Кабель ВВГнг-LS 3x2.5 – 100 м. | НКУ LVD-B4 с модулем грозозациты, плюс PGC.02 | Счетчик серии СЭТ-4ТМ.03М (ТТ и ТН включения на фидеры 10 кВ) (оптопорт, 2xRS-485, 0.2S кл.т) – 9 шт.
Счетчик серии СЭТ-4ТМ.03М.09 (ТТ включения на фидеры 0.4 кВ) (оптопорт, 2xRS-485, 0.5 кл.т) – 2 шт.
Блок КИ (клеммник испытательный) – 11 шт.
[7 empty] | Провод ПВ3 2.5 (многожильный, гибкий) – 300 м. |  | электророзетка Legrand 250V, 10A, 04285 – 2 шт.,
GSM\GPRS Коммуникатор PGC.02 – 1 шт.,
GSM-антенна BEST AKL-900(B) 17dB c кабелем SMA 30м. – 1 шт.
Разветвитель интерфейса ПР-3 – 21 шт.
[7 empty] | Провод ПВ1 2.5 (одножильный) – 50 м. |  | Клеммник 220V (резервное питание счетчика) – 21 шт.
Автоматический выключатель DPN N 1п+ 6А – 3 шт.
Устройства защиты Ethernet РГ5G (мод. 2-1-90) – 2 шт.
Кронштейн (для крепления GSM, GPS антенн) – 1шт.
[7 empty] | Кабель витая пара (FTP), 4 пары, категория 5e, solid, PE – 50 м. |  | Стяжки нейлоновые – 400 шт.
|  |  | 0.4 | 2 | 0 | 0 |  |  | Бирка на кабель – 350 шт.
DIN рейка 35мм – 10 метр.
Замена счетчиков – 8 шт.
[7 empty] | Кабель ПВС 2х1.5 (резервное питание счетчика от клемника до счетчика) – 22 м. |  | Монтаж блоков КИ – 11 шт.
Монтаж счетчиков – 3 шт.
Монтаж вторичных измерительных цепей.
Монтаж цепей резервного питания – 21 шт.
Наладка узлов учета.
[7 empty] | Кабель симметричный КИПЭВ 2х2х0,6 мм для интерфейса RS-485 – 300 м. |  | Монтаж и наладка УСПД, выносной GSM и GPS антенны.
Монтаж и подключение цифрового интерфейса RS-485 от счетчика к УСПД через ПР-3 – 21 шт..
Прокладка кабеля Ethernet от места установки шкафа УСПД до точки консолидации LAN подстанции (ОПУ).
Включение в существующую АИИС УЭС
3 | Урайский | ПС 110/35/6 кВ Мортымья | 35 | 13 | 0 | 0 | Кабель ВВГнг-LS 3x2.5 – 100 м. | НКУ LVD-B4 с модулем грозозациты, плюс PGC.02 | Счетчик серии СЭТ-4ТМ.03М (ТТ и ТН включения на фидеры 10 кВ) (оптопорт, 2xRS-485, 0.2S кл.т) –13 шт.
Счетчик серии СЭТ-4ТМ.03М.09 (ТТ включения на фидеры 0.4 кВ) (оптопорт, 2xRS-485, 0.5 кл.т) – 2 шт.
[7 empty] | Провод ПВ1 2.5 (одножильный) – 50 м. |  | Блок КИ (клеммник испытательный) – 15 шт.
электророзетка Legrand 250V, 10A, 04285 – 2 шт.,
GSM\GPRS Коммуникатор PGC.02 – 1 шт.,
[7 empty] | Кабель КВВГЭнг 7х2,5 (от шкафа цепей ТН на ОРУ-35 до КИ счетчика Ввод 1,2 35 кВ) – 250 м. |  | GSM-антенна BEST AKL-900(B) 17dB c кабелем SMA 30м. – 1 шт.
Разветвитель интерфейса ПР-3 – 15 шт.
Клеммник 220V (резервное питание счетчика) – 15 шт.
Автоматический выключатель DPN N 1п+ 6А – 3 шт.
|  |  | 6 | - | - | - |  |  | Устройства защиты Ethernet РГ5G (мод. 2-1-90) – 2 шт.
[7 empty] | Кабель витая пара (FTP), 4 пары, категория 5e, solid, PE – 110 м. |  | Кронштейн (для крепления GSM, GPS антенн) – 1шт.
Стяжки нейлоновые – 300 шт.
Бирка на кабель – 300 шт.
DIN рейка 35мм – 10 метр.
Ящик для цепей напряжения ЯЗМ-11 – 2 шт.
[7 empty] | Провод ПВ3 2.5 (многожильный, гибкий) – 200 м. |  | Замена счетчиков – 14 шт.
Монтаж блоков КИ – 15 комплекта.
Монтаж счетчиков – 1 шт.
Монтаж вторичных измерительных цепей.
Монтаж цепей резервного питания – 15 шт.
|  |  | 0.4 | 2 | 0 | 0 | Кабель ПВС 2х1.5 (резервное питание счетчика от клемника до счетчика) – 30 м. |  | Монтаж ящиков ЯЗМ-11 – 2 шт.
Монтаж кабеля КВВГЭнг цепей напряжения 35 кВ от ЯЗМ-11 до шкафа учета – 2 шт.
Предусмотреть возможность резервирования цепей напряжения между секций.
Наладка узлов учета.
[7 empty] | Кабель симметричный КИПЭВ 2х2х0,6 мм для интерфейса RS-485 – 100 м. |  | Монтаж и наладка УСПД, выносной GSM и GPS антенны.
Монтаж и подключение цифрового интерфейса RS-485 от счетчика к УСПД через ПР-3 – 15 шт..
Прокладка кабеля RS-485 к шкафам учета АИИС КУЭ потребителя.
Прокладка кабеля Ethernet от места установки шкафа УСПД до точки консолидации LAN подстанции (дом держурного).
Включение в существующую АИИС УЭС
ИТОГО по УЭС |  |  |  | 39 | 0 | 0
НП Энергокомплекс
1 | Красноленинский | ПС 110/10 кВ Ун-Юган | 10 | 3 | 0 | 0 | КИПЭВнг-LS 2*2*0,6 – 100м. | НКУ на базе УСПД "ЭКОМ" T-C25-M3-B4-G плюс PGC.02 | 1 Приобретение материалов и оборудования:
- счетчик СЭТ-4ТМ.03М.09 – 2 шт.;
- счетчик СЭТ-4ТМ.03М.01 – 3 шт.;
- Крепление GPS-антенны – 1 шт.;
- Стяжки нейлоновые – 200 шт.;
- Блок КИ(клемник испытательный) – 5 шт.
|  |  | 0.4 | 2 | 0 | 0 |  |  | 2. Замена счетчиков и монтаж блоков КИ 5 шт.
3. Монтаж и наладка УСПД, выносной GPS антенны.
4. Монтаж и подключение цифрового интерфейса RS-485 от существующих 8-ми счетчиков к УСПД через ПР-3.
5. Наладка узлов учета.
6. Включение в существующую АИИС ф. Энергокомплекс
2 | Красноленинский | ПС 110/10 кВ Кварц | 10 | 0 | 0 | 0 | КИПЭВнг-LS 2*2*0,6 – 100м. | НКУ на базе УСПД "ЭКОМ" T-C25-M3-B4-G плюс PGC.02 | 1 Приобретение материалов и оборудования:
- Блок КИ(клемник испытательный) 4 шт.;
- Крепление GPS-антенны – 1 шт.
- Разветвитель интерфейса ПР-3 – 10 шт.
2. Монтаж и наладка УСПД, выносной GPS антенны.
|  |  | 0.4 | 0 | 0 | 0 |  |  | 3. Монтаж и подключение цифрового интерфейса RS-485 от существующих 10-ти счетчиков к УСПД через ПР-3.
4. Наладка узлов учета.
5. Включение в существующую АИИС ф. Энергокомплекс
3 | Казымский | ПС 110/10 кВ Амня | 10 | 2 | 0 | 0 | КИПЭВнг-LS 2*2*0,6 – 100м. | НКУ на базе УСПД "ЭКОМ" T-C25-M3-B4-G плюс PGC.02 | 1 Приобретение материалов и оборудования:
- счетчик СЭТ-4ТМ.03М.09 – 2 шт.;
- счетчик СЭТ-4ТМ.03М.01 – 2 шт.;
- Блок КИ(клемник испытательный) 4 шт.;
- Крепление GPS-антенны – 1 шт.
- Разветвитель интерфейса ПР-3 – 4 шт.
|  |  | 0.4 | 2 | 0 | 0 |  |  | 2. Замена счетчиков и монтаж блоков КИ 4 шт.
3. Монтаж и наладка УСПД, выносной GPS антенны.
4. Монтаж и подключение цифрового интерфейса RS-485 от существующих 8-ми счетчиков к УСПД через ПР-3.
5. Наладка узлов учета.
6. Включение в существующую АИИС ф. Энергокомплекс
4 | Казымский | ПС 110/10 кВ Кода | 10 | 2 | 0 | 0 | КИПЭВнг-LS 2*2*0,6 – 100м. | НКУ на базе УСПД "ЭКОМ" T-C25-M3-B4-G плюс PGC.02 | 1 Приобретение материалов и оборудования:
- счетчик СЭТ-4ТМ.03М.09 – 2 шт.;
- счетчик СЭТ-4ТМ.03М.01 – 2 шт.;
- Блок КИ(клемник испытательный) 4 шт.;
- Крепление GPS-антенны – 1 шт.
- Разветвитель интерфейса ПР-3 – 4 шт.
2. Замена счетчиков и монтаж блоков КИ 4шт.;
|  |  | 0.4 | 2 | 0 | 0 |  |  | 3. Монтаж и наладка УСПД, выносной GPS антенны.
4. Монтаж и подключение цифрового интерфейса RS-485 от существующих 11-ти счетчиков к УСПД через ПР-3.
5. Наладка узлов учета.
6. Включение в существующую АИИС ф. Энергокомплекс
5 | Казымский | ПС 110/10 кВ Полноват | 10 | 2 | 0 | 0 | КИПЭВнг-LS 2*2*0,6 – 100м. | GSM-коммуникатор PGC.02 | 1 Приобретение материалов и оборудования:
- Счетчики СЭТ-4ТМ.03М.01 – 2 шт.;
- Блок КИ (клемник испытательный) 2 шт.;
- Разветвитель интерфейса ПР-3 – 2 шт.;
2. Замена счетчиков и монтаж блоков КИ 2 шт.
|  |  | 0.4 | 0 | 0 | 0 |  |  | 3. Монтаж и подключение цифрового интерфейса RS-485 от существующих 8-ми счетчиков к GSM-коммуникатору через ПР-3.
4. Наладка узлов учета.
5. Включение в существующую АИИС ф. Энергокомплекс
6 | Казымский | ПС 110/10 кВ Шеркалы | 10 | 0 | 0 | 0 | КИПЭВнг-LS 2*2*0,6 – 100м. | НКУ на базе УСПД "ЭКОМ" T-C25-M3-B4-G плюс PGC.02 | 1 Приобретение материалов и оборудования:
- Крепление GPS-антенны – 1 шт.
2. Монтаж и наладка УСПД, выносной GPS антенны.
|  |  | 0.4 | 0 | 0 | 0 |  |  | 3. Монтаж и подключение цифрового интерфейса RS-485 от существующих 10- ти счетчиков к УСПД через ПР-3.
4. Наладка узлов учета.
5. Включение в существующую АИИС ф. Энергокомплекс
7 | Красноленинский | ПС 110/10 кВ Чара | 10 | 2 | 0 | 0 | КИПЭВнг-LS 2*2*0,6 – 100м. | НКУ на базе УСПД "ЭКОМ" T-C25-M3-B4-G плюс PGC.02 | 1 Приобретение материалов и оборудования:
- Счетчики СЭТ-4ТМ.03М.01 – 2 шт.;
- Крепление GPS-антенны – 1 шт.
- Разветвитель интерфейса ПР-3 – 2 шт.
|  |  | 0.4 | 0 | 0 | 0 |  |  | 2. Замена счетчиков и монтаж блоков КИ 2 шт.
3. Монтаж и наладка УСПД, выносной GPS антенны.
4. Монтаж и подключение цифрового интерфейса RS-485 от существующих 20-ти счетчиков к УСПД через ПР-3.
5. Наладка узлов учета.
6. Включение в существующую АИИС ф. Энергокомплекс
8 | Казымский | ПС 110/10 кВ Октябрьская | 10 | 0 |  |  | КИПЭВнг-LS 2*2*0,6 – 100м. | - | 1 Приобретение материалов и оборудования:
- Счетчики СЭТ-4ТМ.03М.08 – 1 шт.;
2. Монтаж и подключение цифрового интерфейса RS-485 от существующих 7-ми счетчиков к УСПД через ПР-3.
|  |  | 0.4 | 1 |  |  |  |  | 3. Наладка узлов учета.
4. Включение в существующую АИИС ф. Энергокомплекс
ИТОГО по НП Энергокомплекс |  |  |  | 18 | 0 | 0
Ноябрьские электрические сети
1 | Холмогорский | ПС 110/10/10 кВ Городская | 10 | 6 | 0 | 0 | ВВнг-LS 2x2,5–30м | – | Прочее оборудование:
Счетчик э/э СЭТ-4ТМ.03М - 6шт.
Состав работ:
1.демонтаж существующего счетчика –6шт.
2. установка нового счетчика – 6шт.
3. монтаж цепей тока и напряжения счетчика через КИ-10 с заменой провода – 6шт.
4.подключение счетчика к интерфейсу RS485 через ПР-разветвители – 6шт.
2 | Холмогорский | ПС 110/35/6 кВ Карамовская | 35 | 4 | 0 | 0 | ВВнг-LS 2x2,5–20м., КИПЭВнг-LS 2x2x0,6-20м. | – | Прочее оборудование:
Счетчик э/э СЭТ-4ТМ.03М - 4шт.
ПР-разветвители - 4шт.,
Состав работ:
1.демонтаж существующего счетчика –4шт.
2. установка нового счетчика – 4шт.
3. монтаж цепей тока и напряжения счетчика через КИ-10 с заменой провода –4шт.
4.установка ПР-разветвителей RS485 интерфейса – 4шт.
5.монтаж интерфейса RS485 от УСПД до счетчика через ПР-разветвители – 4шт.
3 | Холмогорский | ПС 110/35/6 кВ З-Ноябрьская | 35 | 4 | 0 | 0 | ВВнг-LS 2x2,5–20м | – | Прочее оборудование:
Счетчик э/э СЭТ-4ТМ.03М - 4шт.
Состав работ:
1.демонтаж существующего счетчика –4шт.
2. установка нового счетчика – 4шт.
3. монтаж цепей тока и напряжения счетчика через КИ-10 с заменой провода – 4шт.
4.подключение счетчика к интерфейсу RS485 через ПР-разветвители – 4шт.
4 | Холмогорский | ПС 110/35/6 кВ КНС-1 | 35 | 4 | 0 | 0 | ВВнг-LS 2x2,5–20м | – | Прочее оборудование:
Счетчик э/э СЭТ-4ТМ.03М - 4шт.
Состав работ:
1.демонтаж существующего счетчика –4шт.
2. установка нового счетчика – 4шт.
3. монтаж цепей тока и напряжения счетчика через КИ-10 с заменой провода – шт.
4.подключение счетчика к интерфейсу RS485 через ПР-разветвители – 4шт.
5 | Холмогорский | ПС 110/35/6 кВ Вышка | 35 | 4 | 0 | 0 | ВВнг-LS 2x2,5–20м | – | Прочее оборудование:
Счетчик э/э СЭТ-4ТМ.03М - 4шт.
Состав работ:
1.демонтаж существующего счетчика –4шт.
2. установка нового счетчика – 4шт.
3. монтаж цепей тока и напряжения счетчика через КИ-10 с заменой провода – шт.
4.подключение счетчика к интерфейсу RS485 через ПР-разветвители – 4шт.
6 | Холмогорский | ПС 110/35/6 кВ Разряд | 35 | 4 | 0 | 0 | ВВнг-LS 2x2,5–20м, КИПЭВнг-LS 2x2x0,6-20м. | – | Прочее оборудование:
Счетчик э/э СЭТ-4ТМ.03М - 4шт.
ПР-разветвители - 4шт.,
Состав работ:
1.демонтаж существующего счетчика – 4шт.
2. установка нового счетчика – 4шт.
3. монтаж цепей тока и напряжения счетчика через КИ-10 с заменой провода – 4шт.
4.установка ПР-разветвителей RS485 интерфейса – 4шт.
5.монтаж интерфейса RS485 от УСПД до счетчика через ПР-разветвители – 4шт.
7 | Холмогорский | ПС 110/10/10 кВ Комплект | 10 | 2 | 0 | 0 | ВВнг-LS 2x2,5–10м, КИПЭВнг-LS 2x2x0,6-20м. | – | Прочее оборудование:
Счетчик э/э СЭТ-4ТМ.03М - 2шт.
ПР-разветвители - 2шт.,
Состав работ:
1.демонтаж существующего счетчика –2шт.
2. установка нового счетчика – 2шт.
3. монтаж цепей тока и напряжения счетчика через КИ-10 с заменой провода – 2шт.
4.установка ПР-разветвителей RS485 интерфейса – 2шт.
5.монтаж интерфейса RS485 от УСПД до счетчика через ПР-разветвители – 2шт.
8 | Холмогорский | ПС110/35/6 кВ Хрустальная | 110 | 2 | 0 | 0 | ВВнг-LS 2x2,5–20м, КИПЭВнг-LS 2x2x0,6-20м. | – | Прочее оборудование:
Счетчик э/э СЭТ-4ТМ.03М - 2шт.
Счетчик э/э СЭТ-4ТМ.03М.08 - 2шт.
ПР-разветвители - 2шт.,
Состав работ:
1.демонтаж существующего счетчика – 4шт.
2. установка нового счетчика – 4шт.
|  |  | 0.4 | 2 | 0 | 0 |  |  | 3. монтаж цепей тока и напряжения счетчика через КИ-10 с заменой провода – 4шт.
4.установка ПР-разветвителей RS485 интерфейса – 2шт.
5.монтаж интерфейса RS485 от УСПД до счетчика через ПР-разветвители – 2шт.
6. подключение счетчика к интерфейсу RS485 через ПР-разветвители – 2шт.
9 | Холмогорский | ПС 110/35/6 кВ Итурская | 110 | 2 | 0 | 0 | ВВнг-LS 2x2,5–20м, КИПЭВнг-LS 2x2x0,6-20м. | – | Прочее оборудование:
Счетчик э/э СЭТ-4ТМ.03М - 2шт.
Счетчик э/э СЭТ-4ТМ.03М.08 - 2шт.
ПР-разветвители - 2шт.,
Состав работ:
1.демонтаж существующего счетчика –4шт.
2. установка нового счетчика – 4шт.
|  |  | 0.4 | 2 | 0 | 0 |  |  | 3. монтаж цепей тока и напряжения счетчика через КИ-10 с заменой провода – 4шт.
4.установка ПР-разветвителей RS485 интерфейса – 2шт.
5.монтаж интерфейса RS485 от УСПД до счетчика через ПР-разветвители – 2шт.
6. подключение счетчика к интерфейсу RS485 через ПР-разветвители – 2шт.
10 | Вынгапуровский | ПС 110/35/6 кВ Погружная | 35 | 4 | 0 | 0 | ВВнг-LS 2x2,5–30м, КИПЭВнг-LS 2x2x0,6-20м. | НКУ на базе УСПД "ЭКОМ" T-C25-M3-B4-G плюс PGC.02 | Прочее оборудование:
Выносная GSM-антенна BEST AKL-900(B) 17dB с кабелем и кронштейном для крепления - 1шт.,
Крепление для установки GPS-антенны - 1шт.,
Счетчик э/э СЭТ-4ТМ.03М - 4шт.
Счетчик э/э СЭТ-4ТМ.03М.08 - 2шт.
Испытательные клеммники КИ-10 - 2шт.
ПР-разветвители - 8шт.,
Состав работ:
1.демонтаж существующего счетчика – 6шт.
2. установка нового счетчика – 6шт.
|  |  | 0.4 | 2 | 0 | 0 |  |  | 3.установка КИ-10 – 2шт.
4. монтаж цепей тока и напряжения счетчика через КИ-10 с заменой провода – 6шт.
5. установка УСПД – 1шт.
6. установка выносной GSM-антенны – 1шт.
7.установка выносной GPS-антенны – 1шт.
8.монтаж цепей питания и связи УСПД – 1шт.
9.установка ПР-разветвителей RS485 интерфейса – 8шт.
10.монтаж интерфейса RS485 от УСПД до счетчика через ПР-разветвители – 8шт.
11 | Вынгапуровский | ПС 110/35/6 кВ Новогодняя | 35 | 2 | 0 | 0 | ВВнг-LS 2x2,5–10м, КИПЭВнг-LS 2x2x0,6-20м. | – | Прочее оборудование:
Счетчик э/э СЭТ-4ТМ.03М - 2шт.
ПР-разветвители - 2шт.,
Состав работ:
1.демонтаж существующего счетчика – 2шт.
2. установка нового счетчика – 2шт.
3. монтаж цепей тока и напряжения счетчика через КИ-10 с заменой провода – 2шт.
4.установка ПР-разветвителей RS485 интерфейса – 2шт.
5.монтаж интерфейса RS485 от УСПД до счетчика через ПР-разветвители – 2шт.
12 | Вынгапуровский | ПС 110/6 кВ Еты-Пур | 0.4 | 2 | 0 | 0 | ВВнг-LS 2x2,5–10м, КИПЭВнг-LS 2x2x0,6-20м. | GSM-коммуникатор PGC.02 | Прочее оборудование:
Выносная GSM-антенна BEST AKL-900(B) 17dB с кабелем и кронштейном для крепления - 1шт.,
Счетчик э/э СЭТ-4ТМ.03М.08 - 2шт.
Испытательные клеммники КИ-10 - 2шт.
ПР-разветвители - 2шт.,
Состав работ:
1.демонтаж существующего счетчика – 2шт.
2. установка нового счетчика – 2шт.
3.установка КИ-10 – 2шт.
4. монтаж цепей тока и напряжения счетчика через КИ-10 с заменой провода – 2шт.
5. установка УСПД – 1шт.
6. установка выносной GSM-антенны – 1шт.
7.монтаж цепей питания и связи УСПД – 1шт.
8.установка ПР-разветвителей RS485 интерфейса – 2шт.
9.монтаж интерфейса RS485 от PGC до счетчика через ПР-разветвители – 2шт.
13 | Вынгапуровский | ПС 110/35/6 кВ Янтарная | 35 | 6 | 0 | 0 | ВВнг-LS 2x2,5–30м, КИПЭВнг-LS 2x2x0,6-20м. | – | Прочее оборудование:
Счетчик э/э СЭТ-4ТМ.03М - 6шт.
ПР-разветвители - 6шт.,
Состав работ:
1.демонтаж существующего счетчика – 6шт.
2. установка нового счетчика – 6шт.
3. монтаж цепей тока и напряжения счетчика через КИ-10 с заменой провода – 6шт.
4.установка ПР-разветвителей RS485 интерфейса – 6шт.
5.монтаж интерфейса RS485 от УСПД до счетчика через ПР-разветвители – 6шт.
14 | Вынгапуровский | ПС 110/35/6 кВ Вынгаяхинская | 35 | 4 | 0 | 0 | ВВнг-LS 2x2,5–20м, КИПЭВнг-LS 2x2x0,6-20м. | – | Прочее оборудование:
Счетчик э/э СЭТ-4ТМ.03М - 4шт.
ПР-разветвители - 4шт.,
Состав работ:
1.демонтаж существующего счетчика – 4шт.
2. установка нового счетчика – 4шт.
3. монтаж цепей тока и напряжения счетчика через КИ-10 с заменой провода – 4шт.
4.установка ПР-разветвителей RS485 интерфейса – 4шт.
5.монтаж интерфейса RS485 от УСПД до счетчика через ПР-разветвители – 4шт.
15 | Муравленковский | ПС 110/35/6 кВ Ударная | 35 | 6 | 0 | 0 | ВВнг-LS 2x2,5–40м, КИПЭВнг-LS 2x2x0,6-20м. | НКУ на базе УСПД "ЭКОМ" T-C25-M3-B4-G плюс PGC.02 | Прочее оборудование:
Выносная GSM-антенна BEST AKL-900(B) 17dB с кабелем и кронштейном для крепления - 1шт.,
Крепление для установки GPS-антенны - 1шт.,
Счетчик э/э СЭТ-4ТМ.03М - 6шт.
Счетчик э/э СЭТ-4ТМ.03М.08 - 2шт.
Испытательные клеммники КИ-10 - 2шт.
ПР-разветвители - 10шт.,
Состав работ:
1.демонтаж существующего счетчика – 8шт.
2. установка нового счетчика – 8шт.
|  |  | 0.4 | 2 | 0 | 0 |  |  | 3.установка КИ-10 – 2шт.
4. монтаж цепей тока и напряжения счетчика через КИ-10 с заменой провода – 8шт.
5. установка УСПД – 1шт.
6. установка выносной GSM-антенны – 1шт.
7.установка выносной GPS-антенны – 1шт.
8.монтаж цепей питания и связи УСПД – 1шт.
9.установка ПР-разветвителей RS485 интерфейса – 10шт.
10.монтаж интерфейса RS485 от УСПД до счетчика через ПР-разветвители – 10шт.
16 | Муравленковский | ПС 110/35/6 кВ Суторминская | 35 | 6 | 0 | 0 | ВВнг-LS 2x2,5–40м, КИПЭВнг-LS 2x2x0,6-20м. | НКУ на базе УСПД "ЭКОМ" T-C25-M3-B4-G плюс PGC.02 | Прочее оборудование:
Выносная GSM-антенна BEST AKL-900(B) 17dB с кабелем и кронштейном для крепления - 1шт.,
Крепление для установки GPS-антенны - 1шт.,
Счетчик э/э СЭТ-4ТМ.03М - 6шт.
Счетчик э/э СЭТ-4ТМ.03М.08 - 2шт.
Испытательные клеммники КИ-10 - 4шт.
ПР-разветвители - 8шт.,
Состав работ:
1.демонтаж существующего счетчика – 8шт.
2. установка нового счетчика – 8шт.
|  |  | 0.4 | 2 | 0 | 0 |  |  | 3.установка КИ-10 – 4шт.
4. монтаж цепей тока и напряжения счетчика через КИ-10 с заменой провода – 8шт.
5. установка УСПД – 1шт.
6. установка выносной GSM-антенны – 1шт.
7.установка выносной GPS-антенны – 1шт.
8.монтаж цепей питания и связи УСПД – 1шт.
9.установка ПР-разветвителей RS485 интерфейса – 8шт.
10.монтаж интерфейса RS485 от УСПД до счетчика через ПР-разветвители – 8шт.
17 | Муравленковский | ПС 110/6 кВ Курская | 110 | 0 | 0 | 0 | КИПЭВнг-LS 2x2x0,6-20м. | GSM-коммуникатор PGC.02 | Прочее оборудование:
Выносная GSM-антенна BEST AKL-900(B) 17dB с кабелем и кронштейном для крепления - 1шт.,
ПР-разветвители - 2шт.,
Состав работ:
1. установка УСПД – 1шт.
2. установка выносной GSM-антенны – 1шт.
3.монтаж цепей питания и связи УСПД – 1шт.
4.установка ПР-разветвителей RS485 интерфейса – 2шт.
5.монтаж интерфейса RS485 от PGC до счетчика через ПР-разветвители – 2шт.
18 | Муравленковский | ПС 110/6 кВ Пяко-Пур | 110 | 0 | 0 | 0 | КИПЭВнг-LS 2x2x0,6-20м. | GSM-коммуникатор PGC.02 | Прочее оборудование:
Выносная GSM-антенна BEST AKL-900(B) 17dB с кабелем и кронштейном для крепления - 1шт.,
ПР-разветвители - 2шт.,
Состав работ:
1. установка УСПД – 1шт.
2. установка выносной GSM-антенны – 1шт.
3.монтаж цепей питания и связи УСПД – 1шт.
4.установка ПР-разветвителей RS485 интерфейса – 2шт.
5.монтаж интерфейса RS485 от PGC до счетчика через ПР-разветвители – 2шт.
19 | Муравленковский | ПС 110/35/6 кВ КНС-9 | 35 | 2 | 0 | 0 | ВВнг-LS 2x2,5–10м, КИПЭВнг-LS 2x2x0,6-20м. | – | Прочее оборудование:
Счетчик э/э СЭТ-4ТМ.03М - 2шт.
ПР-разветвители - 2шт.,
Состав работ:
1.демонтаж существующего счетчика – 2шт.
2. установка нового счетчика – 2шт.
3. монтаж цепей тока и напряжения счетчика через КИ-10 с заменой провода – 2шт.
4.установка ПР-разветвителей RS485 интерфейса – 2шт.
5.монтаж интерфейса RS485 от УСПД до счетчика через ПР-разветвители – 2шт.
20 | Муравленковский | ПС 110/35/6 кВ Жемчужина | 35 | 4 | 0 | 0 | ВВнг-LS 2x2,5–20м, КИПЭВнг-LS 2x2x0,6-20м. | – | Прочее оборудование:
Счетчик э/э СЭТ-4ТМ.03М - 4шт.
ПР-разветвители - 4шт.,
Состав работ:
1.демонтаж существующего счетчика – 4шт.
2. установка нового счетчика – 4шт.
3. монтаж цепей тока и напряжения счетчика через КИ-10 с заменой провода – 4шт.
4.установка ПР-разветвителей RS485 интерфейса – 4шт.
5.монтаж интерфейса RS485 от УСПД до счетчика через ПР-разветвители – 4шт.
21 | Муравленковский | ПС 110/35/6 кВ Трудовая | 35 | 6 | 0 | 0 | ВВнг-LS 2x2,5–40м, КИПЭВнг-LS 2x2x0,6-20м. | НКУ на базе УСПД "ЭКОМ" T-C25-M3-B4-G плюс PGC.02 | Прочее оборудование:
Выносная GSM-антенна BEST AKL-900(B) 17dB с кабелем и кронштейном для крепления - 1шт.,
Крепление для установки GPS-антенны - 1шт.,
Счетчик э/э СЭТ-4ТМ.03М - 6шт.
Счетчик э/э СЭТ-4ТМ.03М.08 - 2шт.
Испытательные клеммники КИ-10 - 2шт.
ПР-разветвители - 10шт.,
Состав работ:
1.демонтаж существующего счетчика – 8шт.
2. установка нового счетчика – 8шт.
3.установка КИ-10 – 2шт.
|  |  | 0.4 | 2 | 0 | 0 |  |  | 4. монтаж цепей тока и напряжения счетчика через КИ-10 с заменой провода – 8шт.
5. установка УСПД – 1шт.
6. установка выносной GSM-антенны – 1шт.
7.установка выносной GPS-антенны – 1шт.
8.монтаж цепей питания и связи УСПД – 1шт.
9.установка ПР-разветвителей RS485 интерфейса – 10шт.
10.монтаж интерфейса RS485 от УСПД до счетчика через ПР-разветвители – 10шт.
22 | Муравленковский | ПС 110/35/6 кВ Крайняя | 35 | 4 | 0 | 0 | ВВнг-LS 2x2,5–30м, КИПЭВнг-LS 2x2x0,6-20м. | НКУ на базе УСПД "ЭКОМ" T-C25-M3-B4-G плюс PGC.02 | Прочее оборудование:
Выносная GSM-антенна BEST AKL-900(B) 17dB с кабелем и кронштейном для крепления - 1шт.,
Крепление для установки GPS-антенны - 1шт.,
Счетчик э/э СЭТ-4ТМ.03М - 4шт.
Счетчик э/э СЭТ-4ТМ.03М.08 - 2шт.
Испытательные клеммники КИ-10 - 2шт.
ПР-разветвители - 8шт.,
Состав работ:
1.демонтаж существующего счетчика – 6шт.
2. установка нового счетчика – 6шт.
|  |  | 0.4 | 2 | 0 | 0 |  |  | 3.установка КИ-10 – 2шт.
4. монтаж цепей тока и напряжения счетчика через КИ-10 с заменой провода – 6шт.
5. установка УСПД – 1шт.
6. установка выносной GSM-антенны – 1шт.
7.установка выносной GPS-антенны – 1шт.
8.монтаж цепей питания и связи УСПД – 1шт.
9.установка ПР-разветвителей RS485 интерфейса – 8шт.
10.монтаж интерфейса RS485 от УСПД до счетчика через ПР-разветвители – 8шт.
23 | Муравленковский | ПС 110/35/6 кВ Стрела | 35 | 4 | 0 | 0 | ВВнг-LS 2x2,5–20м, КИПЭВнг-LS 2x2x0,6-20м. | – | Прочее оборудование:
Счетчик э/э СЭТ-4ТМ.03М - 4шт.
ПР-разветвители - 4шт.,
Состав работ:
1.демонтаж существующего счетчика – 4шт.
2. установка нового счетчика – 4шт.
3. монтаж цепей тока и напряжения счетчика через КИ-10 с заменой провода – 4шт.
4.установка ПР-разветвителей RS485 интерфейса – 4шт.
5.монтаж интерфейса RS485 от УСПД до счетчика через ПР-разветвители – 4шт.
24 | Муравленковский | ПС 110/35/6 кВ Геращенко | 35 | 4 | 0 | 0 | ВВнг-LS 2x2,5–20м, КИПЭВнг-LS 2x2x0,6-20м. | – | Прочее оборудование:
Счетчик э/э СЭТ-4ТМ.03М - 4шт.
ПР-разветвители - 4шт.,
Состав работ:
1.демонтаж существующего счетчика – 4шт.
2. установка нового счетчика – 4шт.
3. монтаж цепей тока и напряжения счетчика через КИ-10 с заменой провода – 4шт.
4.установка ПР-разветвителей RS485 интерфейса – 4шт.
5.монтаж интерфейса RS485 от УСПД до счетчика через ПР-разветвители – 4шт.
25 | Муравленковский | ПС 110/35/6 кВ Сугмутская | 35 | 6 | 0 | 0 | ВВнг-LS 2x2,5–40м, КИПЭВнг-LS 2x2x0,6-20м. | НКУ на базе УСПД "ЭКОМ" T-C25-M3-B4-G плюс PGC.02 | Прочее оборудование:
Выносная GSM-антенна BEST AKL-900(B) 17dB с кабелем и кронштейном для крепления - 1шт.,
Крепление для установки GPS-антенны - 1шт.,
Счетчик э/э СЭТ-4ТМ.03М - 6шт.
Счетчик э/э СЭТ-4ТМ.03М.08 - 2шт.
Испытательные клеммники КИ-10 - 2шт.
ПР-разветвители - 10шт.,
Состав работ:
1.демонтаж существующего счетчика – 8шт.
2. установка нового счетчика – 8шт.
|  |  | 0.4 | 2 | 0 | 0 |  |  | 3.установка КИ-10 – 2шт.
4. монтаж цепей тока и напряжения счетчика через КИ-10 с заменой провода – 8шт.
5. установка УСПД – 1шт.
6. установка выносной GSM-антенны – 1шт.
7.установка выносной GPS-антенны – 1шт.
8.монтаж цепей питания и связи УСПД – 1шт.
9.установка ПР-разветвителей RS485 интерфейса – 10шт.
10.монтаж интерфейса RS485 от УСПД до счетчика через ПР-разветвители – 10шт.
26 | Муравленковский | ПС 110/35 кВ Орловская | 35 | 4 | 0 | 0 | ВВнг-LS 2x2,5–20м, КИПЭВнг-LS 2x2x0,6-20м. | НКУ на базе УСПД "ЭКОМ" T-C25-M3-B4-G плюс PGC.02 | Прочее оборудование:
Выносная GSM-антенна BEST AKL-900(B) 17dB с кабелем и кронштейном для крепления - 1шт.,
Крепление для установки GPS-антенны - 1шт.,
Счетчик э/э СЭТ-4ТМ.03М - 4шт.
ПР-разветвители - 8шт.,
Состав работ:
1.демонтаж существующего счетчика – 4шт.
2. установка нового счетчика – 4шт.
3. монтаж цепей тока и напряжения счетчика через КИ-10 с заменой провода – 4шт.
4. установка УСПД – 1шт.
5. установка выносной GSM-антенны – 1шт.
6.установка выносной GPS-антенны – 1шт.
7.монтаж цепей питания и связи УСПД – 1шт.
8.установка ПР-разветвителей RS485 интерфейса – 8шт.
9.монтаж интерфейса RS485 от УСПД до счетчика через ПР-разветвители – 8шт.
ИТОГО по НЭС |  |  |  | 112 | 0 | 0
ВСЕГО по филиалам ОАО "Тюменьэнерго" |  |  |  | 484 | 36 | 0