## ЛСР по форме №4
СОГЛАСОВАНО: | [7 empty] | УТВЕРЖДАЮ:
______________ | [7 empty] | ____________
" _____ " ________________ 2018 г. | [7 empty] | "______ " _______________2018 г.
«Реконструкция ПС 110 кВ Ореховская (увеличение трансформаторной мощности на 16 МВА, выключателей 110 кВ, разъединителей 110 кВ)»
(наименование стройки)
ЛОКАЛЬНЫЙ СМЕТНЫЙ РАСЧЕТ № 01-01-01
(локальная смета)
на | Демонтажные работы строительных конструкций
(наименование работ и затрат, наименование объекта)
Основание: 2017-26р-299/17-ПОД Изм.1
| Сметная стоимость _______________________________________________________________________________________________ |  | ___________________________175,482 |  | тыс. руб.
| строительных работ _______________________________________________________________________________________________ |  | _______________________________________________________________________________________________174,963 |  | тыс. руб.
| монтажных работ _______________________________________________________________________________________________ |  | _______________________________________________________________________________________________0,519 |  | тыс. руб.
| Средства на оплату труда _______________________________________________________________________________________________ |  | ___________________________35,742 |  | тыс. руб.
| Сметная трудоемкость _______________________________________________________________________________________________ |  | _______________________________________________________________________________________________3412,74 |  | чел.час
Составлен(а) в текущих (прогнозных) ценах по состоянию на 01.01.2000г. ( ФЕР-2017 (с Изм. 1-4))
№ пп | Шифр и номер позиции норматива | Наименование работ и затрат, единица измерения | Количество | Стоимость единицы, руб. |  | Общая стоимость, руб. |  |  | Затраты труда рабочих, чел.-ч, не занятых обслуживанием машин
|  |  |  | всего | эксплуата- ции машин | Всего | оплаты труда | эксплуата- ция машин
|  |  |  | оплаты труда | в т.ч. оплаты труда |  |  | в т.ч. оплаты труда | на единицу | всего
1 | 2 | 3 | 4 | 5 | 6 | 7 | 8 | 9 | 10 | 11
Раздел 1. Демонтажные работы
1_Демонтаж металлического ограждения =225,4м
1 | ФЕР07-01-054-09 Приказ Минстроя России от 30.12.2016 №1039/пр | Установка металлических оград по железобетонным столбам: без цоколя из сетки высотой до 2,2 м (100 м) (Табл.2, п.4 Демонтаж (разборка) металлических конструкций ОЗП=0,7; ЭМ=0,7 к расх.; ЗПМ=0,7; МАТ=0 к расх.; ТЗ=0,7; ТЗМ=0,7) | 2,254 225,4 / 100 | 3295,46 1580,68 | 1714,78 200,47 | 7428 | 3563 | 3865 452 | 170.149 | 383.52
2 | ФЕР07-01-055-01 Приказ Минстроя России от 30.12.2016 №1039/пр | Устройство ворот распашных с установкой столбов: металлических (100 шт) (Табл.2, п.4 Демонтаж (разборка) металлических конструкций ОЗП=0,7; ЭМ=0,7 к расх.; ЗПМ=0,7; МАТ=0 к расх.; ТЗ=0,7; ТЗМ=0,7) | 0,02 2 / 100 | 22270,01 13255,45 | 9014,56 1093,17 | 445 | 265 | 180 22 | 1358.14 | 27.16
3 | ФЕР07-01-055-09 Приказ Минстроя России от 30.12.2016 №1039/пр | Устройство калиток: без установки столбов при металлических оградах и оградах из панелей (100 шт) (Табл.2, п.4 Демонтаж (разборка) металлических конструкций ОЗП=0,7; ЭМ=0,7 к расх.; ЗПМ=0,7; МАТ=0 к расх.; ТЗ=0,7; ТЗМ=0,7) | 0,01 1 / 100 | 543,51 462,1 | 81,41 2,76 | 5 | 5 |  | 54.173 | 0.54
2_Демонтаж модульного здания ОПУ
4 | ФЕР09-02-001-03 Приказ Минстроя России от 30.12.2016 №1039/пр Применительно | Монтаж бункеров из тонколистовой стали массой: свыше 0,25 т (т) (Табл.2, п.4 Демонтаж (разборка) металлических конструкций ОЗП=0,7; ЭМ=0,7 к расх.; ЗПМ=0,7; МАТ=0 к расх.; ТЗ=0,7; ТЗМ=0,7) | 10 | 547,56 377,53 | 170,03 19,45 | 5476 | 3776 | 1700 195 | 41.125 | 411.25
5 | ФЕР09-03-037-01 Приказ Минстроя России от 30.12.2016 №1039/пр | Монтаж рам коробчатого сечения пролетом до 24 м (т) (Табл.2, п.4 Демонтаж (разборка) металлических конструкций ОЗП=0,7; ЭМ=0,7 к расх.; ЗПМ=0,7; МАТ=0 к расх.; ТЗ=0,7; ТЗМ=0,7) | 2,7241 (1844,6+879,5)/1000 | 572,54 125,24 | 447,3 63,07 | 1560 | 341 | 1219 172 | 13.643 | 37.16
6 | ФЕР05-01-013-02 Приказ Минстроя России от 30.12.2016 №1039/пр Применительно | Извлечение стальных свай шпунтового ряда массой 1 м: до 50 кг, длиной до 10 м из грунтов группы 2 (т) | 1,4274 1427,4/1000 | 346,69 58,56 | 277,11 53,74 | 495 | 84 | 396 77 | 6.23 | 8.89
7 | ФЕР09-03-029-01 Приказ Минстроя России от 30.12.2016 №1039/пр | Монтаж лестниц прямолинейных и криволинейных, пожарных с ограждением (т) (Табл.2, п.4 Демонтаж (разборка) металлических конструкций ОЗП=0,7; ЭМ=0,7 к расх.; ЗПМ=0,7; МАТ=0 к расх.; ТЗ=0,7; ТЗМ=0,7) | 0,298 (121+177)/1000 | 691,58 213 | 478,58 54,94 | 206 | 63 | 143 16 | 22.659 | 6.75
3_Маслоприемник трансформатора Т2
8 | ФЕР46-04-001-03 Приказ Минстроя России от 30.12.2016 №1039/пр | Разборка: железобетонных фундаментов (м3) | 25,51 11,41+14,1 | 365,72 140,13 | 203.14 | 9330 | 3575 | 5182 | 15.45 | 394.13
9 | ФЕР46-04-003-06 Приказ Минстроя России от 30.12.2016 №1039/пр | Разборка железобетонных конструкций объемом более 1 м3 при помощи отбойных молотков из бетона марки: 100 (м3) | 2 | 289,06 103,3 | 163.31 | 578 | 207 | 327 | 12.11 | 24.22
10 | ФЕР01-01-018-02 Приказ Минстроя России от 30.12.2016 №1039/пр Применительно | Разработка грунта с погрузкой на автомобили-самосвалы в котлованах объемом до 500 м3 экскаваторами с ковшом вместимостью 0,4 (0,35-0,45) м3, группа грунтов: 2 (демонтаж щебня) (1000 м3) | 0,0189 18,9 / 1000 | 2942.75 | 2942,75 724,82 | 56 |  | 56 14
11 | ФЕР09-03-037-01 Приказ Минстроя России от 30.12.2016 №1039/пр | Монтаж рам коробчатого сечения пролетом до 24 м (т) (Табл.2, п.4 Демонтаж (разборка) металлических конструкций ОЗП=0,7; ЭМ=0,7 к расх.; ЗПМ=0,7; МАТ=0 к расх.; ТЗ=0,7; ТЗМ=0,7) | 0,6907 (554,64+95,9+40,2)/1000 | 572,54 125,24 | 447,3 63,07 | 395 | 87 | 308 44 | 13.643 | 9.42
12 | ФЕР05-01-005-01 Приказ Минстроя России от 30.12.2016 №1039/пр | Погружение вибропогружателем железобетонных свай: сплошных длиной до 10 м (м3) (Табл.2, п.1 Демонтаж (разборка) сборных бетонных и железобетонных строительных конструкций ОЗП=0,8; ЭМ=0,8 к расх.; ЗПМ=0,8; МАТ=0 к расх.; ТЗ=0,8; ТЗМ=0,8) | 7,2 1,2*6 | 299,42 50,26 | 249,16 35,41 | 2156 | 362 | 1794 255 | 5.224 | 37.61
13 | ФЕР09-03-029-01 Приказ Минстроя России от 30.12.2016 №1039/пр | Монтаж лестниц прямолинейных и криволинейных, пожарных с ограждением (т) (Табл.2, п.4 Демонтаж (разборка) металлических конструкций ОЗП=0,7; ЭМ=0,7 к расх.; ЗПМ=0,7; МАТ=0 к расх.; ТЗ=0,7; ТЗМ=0,7) | 0,113 113/1000 | 691,58 213 | 478,58 54,94 | 78 | 24 | 54 6 | 22.659 | 2.56
14 | ФЕР09-03-029-01 Приказ Минстроя России от 30.12.2016 №1039/пр | Монтаж лестниц прямолинейных и криволинейных, пожарных с ограждением (перенос) (т) (Табл.2, п.4 Демонтаж (разборка) металлических конструкций ОЗП=0,7; ЭМ=0,7 к расх.; ЗПМ=0,7; МАТ=0 к расх.; ТЗ=0,7; ТЗМ=0,7) | 0,0606 60,6/1000 | 691,58 213 | 478,58 54,94 | 42 | 13 | 29 3 | 22.659 | 1.37
15 | ФЕР01-01-035-01 Приказ Минстроя России от 30.12.2016 №1039/пр | Засыпка траншей и котлованов с перемещением грунта до 5 м бульдозерами мощностью: 132 кВт (180 л.с.), группа грунтов 1 (1000 м3) | 0,0341 (37,5/1,1) / 1000 | 262.92 | 262,92 26,73 | 9 |  | 9 1
16 | ФЕР01-02-005-01 Приказ Минстроя России от 30.12.2016 №1039/пр | Уплотнение грунта пневматическими трамбовками, группа грунтов: 1-2 (100 м3) | 0,3409 (37,5/1,1) / 100 | 387,18 106,88 | 280,3 30,58 | 132 | 36 | 96 10 | 12.53 | 4.27
17 | ФССЦ-02.3.01.02-0015 Приказ Минстроя России от 30.12.2016 №1039/пр | Песок природный для строительных: работ средний (м3) | 37.5 | 55.26 |  | 2072
4_Металлический портал 6кВ =1 шт
18 | ФЕР05-01-013-04 Приказ Минстроя России от 30.12.2016 №1039/пр Применительно | Извлечение стальных свай шпунтового ряда массой 1 м: до 50 кг, длиной до 15 м из грунтов группы 2 (т) | 1,2726 3*424,19/1000 | 257,8 42,02 | 204,76 39,62 | 328 | 53 | 261 50 | 4.47 | 5.69
19 | ФЕР33-02-013-07 Приказ Минстроя России от 30.12.2016 №1039/пр | Установка стальных: сварных траверс порталов массой до 1 т (т) (Табл.2, п.4 Демонтаж (разборка) металлических конструкций ОЗП=0,7; ЭМ=0,7 к расх.; ЗПМ=0,7; МАТ=0 к расх.; ТЗ=0,7; ТЗМ=0,7) | 0,4612 461,16/1000 | 742,63 104,02 | 638,61 47,03 | 343 | 48 | 295 22 | 10.486 | 4.84
20 | ФЕР05-01-013-02 Приказ Минстроя России от 30.12.2016 №1039/пр Применительно | Извлечение стальных свай шпунтового ряда массой 1 м: до 50 кг, длиной до 10 м из грунтов группы 2 (т) | 0,4941 3*164,7/1000 | 346,69 58,56 | 277,11 53,74 | 171 | 29 | 137 27 | 6.23 | 3.08
21 | ФЕР33-02-013-03 Приказ Минстроя России от 30.12.2016 №1039/пр | Установка стальных: болтовых стоек порталов массой до 2 т (т) (Табл.2, п.4 Демонтаж (разборка) металлических конструкций ОЗП=0,7; ЭМ=0,7 к расх.; ЗПМ=0,7; МАТ=0 к расх.; ТЗ=0,7; ТЗМ=0,7) | 0,4916 (69,6+422)/1000 | 424,19 176,05 | 248,14 29,93 | 209 | 87 | 122 15 | 17.5 | 8.6
22 | ФЕР01-02-061-01 Приказ Минстроя России от 30.12.2016 №1039/пр | Засыпка вручную траншей, пазух котлованов и ям, группа грунтов: 1 (100 м3) | 0,0033 (0,36/1,1) / 100 | 663,75 663,75 |  | 2 | 2 |  | 88.5 | 0.29
23 | ФССЦ-02.3.01.02-0015 Приказ Минстроя России от 30.12.2016 №1039/пр | Песок природный для строительных: работ средний (м3) | 0.36 | 55.26 |  | 20
5_Металлический ящик для песка ёмк. 0,5м3 (перенос)
24 | ФЕР09-06-001-02 Приказ Минстроя России от 30.12.2016 №1039/пр | Монтаж: лотков, решеток, затворов из полосовой и тонколистовой стали (т) (Табл.2, п.4 Демонтаж (разборка) металлических конструкций ОЗП=0,7; ЭМ=0,7 к расх.; ЗПМ=0,7; МАТ=0 к расх.; ТЗ=0,7; ТЗМ=0,7) | 0,036 36/1000 | 391,33 303,27 | 88,06 2,67 | 14 | 11 | 3 | 35.553 | 1.28
25 | ФССЦ-02.3.01.02-0015 Приказ Минстроя России от 30.12.2016 №1039/пр | Песок природный для строительных: работ средний (м3) | 0.5 | 55.26 |  | 28
6_Металлические лотки -100 м
26 | ФЕР09-06-001-02 Приказ Минстроя России от 30.12.2016 №1039/пр | Монтаж: лотков, решеток, затворов из полосовой и тонколистовой стали (т) (Табл.2, п.4 Демонтаж (разборка) металлических конструкций ОЗП=0,7; ЭМ=0,7 к расх.; ЗПМ=0,7; МАТ=0 к расх.; ТЗ=0,7; ТЗМ=0,7) | 3,102 (1099+1884+119)/1000 | 391,33 303,27 | 88,06 2,67 | 1214 | 941 | 273 8 | 35.553 | 110.29
7_ Туалет
27 | ФЕРм37-01-001-03 Приказ Минстроя России от 30.12.2016 №1039/пр Применительно | Монтаж сосудов и аппаратов без механизмов на открытой площадке, масса сосудов и аппаратов 0,1 т (шт) (Табл.3, п.1 Демонтаж оборудования, пригодного для дальнейшего использования, со снятием с места установки, необходимой (частичной) разборкой и консервированием с целью длительного или кратковременного хранения ОЗП=0,7; ЭМ=0,7 к расх.; ЗПМ=0,7; МАТ=0 к расх.; ТЗ=0,7; ТЗМ=0,7) | 1 | 179,29 134,3 | 44,99 3,24 | 179 | 134 | 45 3 | 14.63 | 14.63
8_Железобетонный лоток (71 м)
28 | ФЕР07-06-001-01 Приказ Минстроя России от 30.12.2016 №1039/пр | Устройство непроходных каналов: одноячейковых, перекрываемых или опирающихся на плиту (100 м3) (Табл.2, п.1 Демонтаж (разборка) сборных бетонных и железобетонных строительных конструкций ОЗП=0,8; ЭМ=0,8 к расх.; ЗПМ=0,8; МАТ=0 к расх.; ТЗ=0,8; ТЗМ=0,8) | 0,0301 (0,03*87+0,4) / 100 | 8614,9 2739,02 | 5875,88 646,62 | 259 | 82 | 177 19 | 298.368 | 8.98
29 | ФЕР09-03-039-01 Приказ Минстроя России от 30.12.2016 №1039/пр | Монтаж опорных конструкций: для крепления трубопроводов внутри зданий и сооружений массой до 0,1 т (т) (Табл.2, п.4 Демонтаж (разборка) металлических конструкций ОЗП=0,7; ЭМ=0,7 к расх.; ЗПМ=0,7; МАТ=0 к расх.; ТЗ=0,7; ТЗМ=0,7) | 1,3814 (929,7+88,7+363)/1000 | 710,91 509,32 | 201,59 2,35 | 982 | 704 | 278 3 | 56.154 | 77.57
30 | ФЕР05-01-013-02 Приказ Минстроя России от 30.12.2016 №1039/пр Применительно | Извлечение стальных свай шпунтового ряда массой 1 м: до 50 кг, длиной до 10 м из грунтов группы 2 (т) | 4,4689 37*120,78/1000 | 346,69 58,56 | 277,11 53,74 | 1549 | 262 | 1238 240 | 6.23 | 27.84
31 | ФЕР01-01-035-01 Приказ Минстроя России от 30.12.2016 №1039/пр | Засыпка траншей и котлованов с перемещением грунта до 5 м бульдозерами мощностью: 132 кВт (180 л.с.), группа грунтов 1 (1000 м3) | 0,0098 (10,8/1,1) / 1000 | 262.92 | 262,92 26,73 | 3 |  | 3
32 | ФЕР01-02-005-01 Приказ Минстроя России от 30.12.2016 №1039/пр | Уплотнение грунта пневматическими трамбовками, группа грунтов: 1-2 (100 м3) | 0,0982 (10,8/1,1) / 100 | 387,18 106,88 | 280,3 30,58 | 38 | 10 | 28 3 | 12.53 | 1.23
33 | ФССЦ-02.3.01.02-0015 Приказ Минстроя России от 30.12.2016 №1039/пр | Песок природный для строительных: работ средний (м3) | 10.8 | 55.26 |  | 597
9_Демонтаж маслоотводной системы
34 | ФЕР01-01-006-02 Приказ Минстроя России от 30.12.2016 №1039/пр | Разработка грунта в котлованах объемом до 500 м3 экскаваторами с ковшом вместимостью 0,4 (0,35-0,45) м3, группа грунтов: 2 (1000 м3) | 0,0889 (177,7*0,5) / 1000 | 2393 | 2393 589,41 | 213 |  | 213 52
35 | ФЕР01-02-057-02 Приказ Минстроя России от 30.12.2016 №1039/пр | Разработка грунта вручную в траншеях глубиной до 2 м без креплений с откосами, группа грунтов: 2 (100 м3) | 0,8885 (177,7*0,5) / 100 | 1201,2 1201,2 |  | 1067 | 1067 |  | 154 | 136.83
36 | ФЕР01-01-035-02 Приказ Минстроя России от 30.12.2016 №1039/пр | Засыпка траншей и котлованов с перемещением грунта до 5 м бульдозерами мощностью: 132 кВт (180 л.с.), группа грунтов 2 (1000 м3) | 0,1777 177,7 / 1000 | 312.06 | 312,06 31,73 | 55 |  | 55 6
37 | ФЕР01-02-005-01 Приказ Минстроя России от 30.12.2016 №1039/пр | Уплотнение грунта пневматическими трамбовками, группа грунтов: 1-2 (100 м3) | 1,777 177,7 / 100 | 387,18 106,88 | 280,3 30,58 | 688 | 190 | 498 54 | 12.53 | 22.27
38 | ФЕР01-01-035-01 Приказ Минстроя России от 30.12.2016 №1039/пр | Засыпка траншей и котлованов с перемещением грунта до 5 м бульдозерами мощностью: 132 кВт (180 л.с.), группа грунтов 1 (1000 м3) | 0,0623 (68,5/1,1) / 1000 | 262.92 | 262,92 26,73 | 16 |  | 16 2
39 | ФЕР01-02-005-01 Приказ Минстроя России от 30.12.2016 №1039/пр | Уплотнение грунта пневматическими трамбовками, группа грунтов: 1-2 (100 м3) | 0,6227 (68,5/1,1) / 100 | 387,18 106,88 | 280,3 30,58 | 241 | 67 | 174 19 | 12.53 | 7.8
40 | ФССЦ-02.3.01.02-0015 Приказ Минстроя России от 30.12.2016 №1039/пр | Песок природный для строительных: работ средний (м3) | 68.5 | 55.26 |  | 3785
41 | ФЕР09-02-001-03 Приказ Минстроя России от 30.12.2016 №1039/пр | Монтаж бункеров из тонколистовой стали массой: свыше 0,25 т (т) (Табл.2, п.4 Демонтаж (разборка) металлических конструкций ОЗП=0,7; ЭМ=0,7 к расх.; ЗПМ=0,7; МАТ=0 к расх.; ТЗ=0,7; ТЗМ=0,7) | 4.03 | 547,56 377,53 | 170,03 19,45 | 2207 | 1522 | 685 78 | 41.125 | 165.73
42 | ФЕР01-01-006-02 Приказ Минстроя России от 30.12.2016 №1039/пр | Разработка грунта в котлованах объемом до 500 м3 экскаваторами с ковшом вместимостью 0,4 (0,35-0,45) м3, группа грунтов: 2 (1000 м3) | 0,0298 (42,6*0,7) / 1000 | 2393 | 2393 589,41 | 71 |  | 71 18
43 | ФЕР01-02-057-02 Приказ Минстроя России от 30.12.2016 №1039/пр | Разработка грунта вручную в траншеях глубиной до 2 м без креплений с откосами, группа грунтов: 2 (100 м3) | 0,1278 (42,6*0,3) / 100 | 1201,2 1201,2 |  | 154 | 154 |  | 154 | 19.68
44 | ФЕР01-01-035-02 Приказ Минстроя России от 30.12.2016 №1039/пр | Засыпка траншей и котлованов с перемещением грунта до 5 м бульдозерами мощностью: 132 кВт (180 л.с.), группа грунтов 2 (1000 м3) | 0,0426 42,6 / 1000 | 312.06 | 312,06 31,73 | 13 |  | 13 1
45 | ФЕР01-02-005-01 Приказ Минстроя России от 30.12.2016 №1039/пр | Уплотнение грунта пневматическими трамбовками, группа грунтов: 1-2 (100 м3) | 0,426 42,6 / 100 | 387,18 106,88 | 280,3 30,58 | 165 | 46 | 119 13 | 12.53 | 5.34
46 | ФЕР22-01-011-08 Приказ Минстроя России от 30.12.2016 №1039/пр | Укладка стальных водопроводных труб с гидравлическим испытанием диаметром: 300 мм (км) 27 908,74 = 28 829,94 - 35 x 26,32 (Табл.2, п.5 Демонтаж (разборка) сетей инженерно-технического обеспечения ОЗП=0,6; ЭМ=0,6 к расх.; ЗПМ=0,6; МАТ=0 к расх.; ТЗ=0,6; ТЗМ=0,6) | 0,0284 28,4/1000 | 14779,02 3688,74 | 11090,28 1307,68 | 420 | 105 | 315 37 | 356.4 | 10.12
Уд | 1. 91.10.09-012 | Установки для гидравлических испытаний трубопроводов, давление нагнетания: низкое 0,1 МПа (1 кгс/см2), высокое 10 МПа (100 кгс/см2) при работе от передвижных электростанций, (маш.час) | 21 0,6 | 26.32 | 26,32 | 15.79 |  | 15.79
47 | ФЕР01-02-057-02 Приказ Минстроя России от 30.12.2016 №1039/пр | Разработка грунта вручную в траншеях глубиной до 2 м без креплений с откосами, группа грунтов: 2 (100 м3) | 0,067 6,7 / 100 | 1201,2 1201,2 |  | 80 | 80 |  | 154 | 10.32
48 | ФЕР01-01-035-02 Приказ Минстроя России от 30.12.2016 №1039/пр | Засыпка траншей и котлованов с перемещением грунта до 5 м бульдозерами мощностью: 132 кВт (180 л.с.), группа грунтов 2 (1000 м3) | 0,0079 7,9 / 1000 | 312.06 | 312,06 31,73 | 2 |  | 2
49 | ФЕР01-02-005-01 Приказ Минстроя России от 30.12.2016 №1039/пр | Уплотнение грунта пневматическими трамбовками, группа грунтов: 1-2 (100 м3) | 0,079 7,9 / 100 | 387,18 106,88 | 280,3 30,58 | 31 | 8 | 23 2 | 12.53 | 0.99
50 | ФЕР01-01-035-01 Приказ Минстроя России от 30.12.2016 №1039/пр | Засыпка траншей и котлованов с перемещением грунта до 5 м бульдозерами мощностью: 132 кВт (180 л.с.), группа грунтов 1 (1000 м3) | 0,0012 (1,3/1,1) / 1000 | 262.92 | 262,92 26,73
51 | ФЕР01-02-005-01 Приказ Минстроя России от 30.12.2016 №1039/пр | Уплотнение грунта пневматическими трамбовками, группа грунтов: 1-2 (100 м3) | 0,0118 (1,3/1,1) / 100 | 387,18 106,88 | 280,3 30,58 | 5 | 1 | 4 | 12.53 | 0.15
52 | ФССЦ-02.3.01.02-0015 Приказ Минстроя России от 30.12.2016 №1039/пр | Песок природный для строительных: работ средний (м3) | 1.3 | 55.26 |  | 72
53 | ФЕР07-02-002-01 Приказ Минстроя России от 30.12.2016 №1039/пр | Установка опор из плит и колец диаметром: до 1000 мм (100 м3) (Табл.2, п.1 Демонтаж (разборка) сборных бетонных и железобетонных строительных конструкций ОЗП=0,8; ЭМ=0,8 к расх.; ЗПМ=0,8; МАТ=0 к расх.; ТЗ=0,8; ТЗМ=0,8) | 0,0052 (0,24+0,18+0,1) / 100 | 20012,78 3929,29 | 16083,49 2204,82 | 104 | 20 | 84 11 | 438.048 | 2.28
54 | ФЕРр66-8-1 Приказ Минстроя России от 30.12.2016 №1039/пр | Демонтаж чугунных люков (шт) | 1 | 17,86 17,86 |  | 18 | 18 |  | 2.27 | 2.27
10_Демонтаж стоек без оборудования
55 | ФЕР05-01-013-02 Приказ Минстроя России от 30.12.2016 №1039/пр Применительно | Извлечение стальных свай шпунтового ряда массой 1 м: до 50 кг, длиной до 10 м из грунтов группы 2 (т) | 13,052 (24*166,28+13*144,32+213,86+2*341,96+24*166,28+8*287,06)/1000 | 346,69 58,56 | 277,11 53,74 | 4525 | 764 | 3617 701 | 6.23 | 81.31
56 | ФЕР33-02-013-13 Приказ Минстроя России от 30.12.2016 №1039/пр | Установка стальных: конструкций под оборудование массой до 1 т (т) (Табл.2, п.4 Демонтаж (разборка) металлических конструкций ОЗП=0,7; ЭМ=0,7 к расх.; ЗПМ=0,7; МАТ=0 к расх.; ТЗ=0,7; ТЗМ=0,7) | 0,8448 (37,75*2+324,48+10,55+192,63+8*30,2)/1000 | 168,68 57,53 | 111,15 10,84 | 143 | 49 | 94 9 | 5.894 | 4.98
11_Маслоприемник
57 | ФЕР46-04-001-03 Приказ Минстроя России от 30.12.2016 №1039/пр | Разборка: железобетонных фундаментов (м3) | 13,95 7,35+6,6 | 365,72 140,13 | 203.14 | 5102 | 1955 | 2834 | 15.45 | 215.53
58 | ФЕР01-01-018-02 Приказ Минстроя России от 30.12.2016 №1039/пр Применительно | Разработка грунта с погрузкой на автомобили-самосвалы в котлованах объемом до 500 м3 экскаваторами с ковшом вместимостью 0,4 (0,35-0,45) м3, группа грунтов: 2 (демонтаж щебня) (1000 м3) | 0,0091 9,13 / 1000 | 2942.75 | 2942,75 724,82 | 27 |  | 27 7
59 | ФЕР01-01-035-01 Приказ Минстроя России от 30.12.2016 №1039/пр | Засыпка траншей и котлованов с перемещением грунта до 5 м бульдозерами мощностью: 132 кВт (180 л.с.), группа грунтов 1 (1000 м3) | 0,0165 (18,1/1,1) / 1000 | 262.92 | 262,92 26,73 | 4 |  | 4
60 | ФЕР01-02-005-01 Приказ Минстроя России от 30.12.2016 №1039/пр | Уплотнение грунта пневматическими трамбовками, группа грунтов: 1-2 (100 м3) | 0,1645 (18,1/1,1) / 100 | 387,18 106,88 | 280,3 30,58 | 64 | 18 | 46 5 | 12.53 | 2.06
61 | ФССЦ-02.3.01.02-0015 Приказ Минстроя России от 30.12.2016 №1039/пр | Песок природный для строительных: работ средний (м3) | 18.1 | 55.26 |  | 1000
62 | ФЕР05-01-013-02 Приказ Минстроя России от 30.12.2016 №1039/пр Применительно | Извлечение стальных свай шпунтового ряда массой 1 м: до 50 кг, длиной до 10 м из грунтов группы 2 (т) | 0,483 483,2/1000 | 346,69 58,56 | 277,11 53,74 | 167 | 28 | 134 26 | 6.23 | 3.01
63 | ФЕР01-02-061-01 Приказ Минстроя России от 30.12.2016 №1039/пр | Засыпка вручную траншей, пазух котлованов и ям, группа грунтов: 1 (100 м3) | 0,0044 (0,48/1,1) / 100 | 663,75 663,75 |  | 3 | 3 |  | 88.5 | 0.39
64 | ФССЦ-02.3.01.02-0015 Приказ Минстроя России от 30.12.2016 №1039/пр | Песок природный для строительных: работ средний (м3) | 0.48 | 55.26 |  | 27
12_Фундамент под масляные выключатели ВМТ -2 шт
65 | ФЕР05-01-013-02 Приказ Минстроя России от 30.12.2016 №1039/пр Применительно | Извлечение стальных свай шпунтового ряда массой 1 м: до 50 кг, длиной до 10 м из грунтов группы 2 (т) | 0,577 288,64/1000*2 | 346,69 58,56 | 277,11 53,74 | 200 | 34 | 160 31 | 6.23 | 3.59
66 | ФЕР33-02-013-13 Приказ Минстроя России от 30.12.2016 №1039/пр | Установка стальных: конструкций под оборудование массой до 1 т (т) (Табл.2, п.4 Демонтаж (разборка) металлических конструкций ОЗП=0,7; ЭМ=0,7 к расх.; ЗПМ=0,7; МАТ=0 к расх.; ТЗ=0,7; ТЗМ=0,7) | 0,5764 (209,04+33,93+45,21)/1000*2 | 168,68 57,53 | 111,15 10,84 | 97 | 33 | 64 6 | 5.894 | 3.4
67 | ФЕР01-02-061-01 Приказ Минстроя России от 30.12.2016 №1039/пр | Засыпка вручную траншей, пазух котлованов и ям, группа грунтов: 1 (100 м3) | 0,0087 (0,48/1,1*2) / 100 | 663,75 663,75 |  | 6 | 6 |  | 88.5 | 0.77
68 | ФССЦ-02.3.01.02-0015 Приказ Минстроя России от 30.12.2016 №1039/пр | Песок природный для строительных: работ средний (м3) | 0,96 0,48*2 | 55.26 |  | 53
69 | ФЕР09-03-029-01 Приказ Минстроя России от 30.12.2016 №1039/пр | Монтаж лестниц прямолинейных и криволинейных, пожарных с ограждением (т) (Табл.2, п.4 Демонтаж (разборка) металлических конструкций ОЗП=0,7; ЭМ=0,7 к расх.; ЗПМ=0,7; МАТ=0 к расх.; ТЗ=0,7; ТЗМ=0,7) | 0,547 273,5/1000*2 | 691,58 213 | 478,58 54,94 | 378 | 117 | 261 30 | 22.659 | 12.39
70 | ФЕР01-01-035-01 Приказ Минстроя России от 30.12.2016 №1039/пр | Засыпка траншей и котлованов с перемещением грунта до 5 м бульдозерами мощностью: 132 кВт (180 л.с.), группа грунтов 1 (1000 м3) | 0,0004 (0,24/1,1*2) / 1000 | 262.92 | 262,92 26,73
71 | ФЕР01-02-005-01 Приказ Минстроя России от 30.12.2016 №1039/пр | Уплотнение грунта пневматическими трамбовками, группа грунтов: 1-2 (100 м3) | 0,0044 (0,24/1,1*2) / 100 | 387,18 106,88 | 280,3 30,58 | 2 |  | 2 | 12.53 | 0.06
72 | ФССЦ-02.3.01.02-0015 Приказ Минстроя России от 30.12.2016 №1039/пр | Песок природный для строительных: работ средний (м3) | 0,48 0,24*2 | 55.26 |  | 27
13_Фундамент под опорные изоляторы ОИ-110кВ -2 шт
73 | ФЕР05-01-013-02 Приказ Минстроя России от 30.12.2016 №1039/пр Применительно | Извлечение стальных свай шпунтового ряда массой 1 м: до 50 кг, длиной до 10 м из грунтов группы 2 (т) | 0,577 288,64/1000*2 | 346,69 58,56 | 277,11 53,74 | 200 | 34 | 160 31 | 6.23 | 3.59
74 | ФЕР33-02-013-13 Приказ Минстроя России от 30.12.2016 №1039/пр | Установка стальных: конструкций под оборудование массой до 1 т (т) (Табл.2, п.4 Демонтаж (разборка) металлических конструкций ОЗП=0,7; ЭМ=0,7 к расх.; ЗПМ=0,7; МАТ=0 к расх.; ТЗ=0,7; ТЗМ=0,7) | 0,5692 (239,2+25,63+19,78)/1000*2 | 168,68 57,53 | 111,15 10,84 | 96 | 33 | 63 6 | 5.894 | 3.35
75 | ФЕР01-02-061-01 Приказ Минстроя России от 30.12.2016 №1039/пр | Засыпка вручную траншей, пазух котлованов и ям, группа грунтов: 1 (100 м3) | 0,0044 (0,24/1,1*2) / 100 | 663,75 663,75 |  | 3 | 3 |  | 88.5 | 0.39
76 | ФССЦ-02.3.01.02-0015 Приказ Минстроя России от 30.12.2016 №1039/пр | Песок природный для строительных: работ средний (м3) | 0,48 0,24*2 | 55.26 |  | 27
14_Фундамент под опорные изоляторы ОИ-110кВ (h=5,6м) -1 шт
77 | ФЕР05-01-013-02 Приказ Минстроя России от 30.12.2016 №1039/пр Применительно | Извлечение стальных свай шпунтового ряда массой 1 м: до 50 кг, длиной до 10 м из грунтов группы 2 (т) | 0,333 332,56/1000 | 346,69 58,56 | 277,11 53,74 | 115 | 20 | 92 18 | 6.23 | 2.07
78 | ФЕР33-02-013-13 Приказ Минстроя России от 30.12.2016 №1039/пр | Установка стальных: конструкций под оборудование массой до 1 т (т) (Табл.2, п.4 Демонтаж (разборка) металлических конструкций ОЗП=0,7; ЭМ=0,7 к расх.; ЗПМ=0,7; МАТ=0 к расх.; ТЗ=0,7; ТЗМ=0,7) | 0,475 (356,72+20,35+97,96)/1000 | 168,68 57,53 | 111,15 10,84 | 80 | 27 | 53 5 | 5.894 | 2.8
79 | ФЕР01-02-061-01 Приказ Минстроя России от 30.12.2016 №1039/пр | Засыпка вручную траншей, пазух котлованов и ям, группа грунтов: 1 (100 м3) | 0,0022 (0,24/1,1) / 100 | 663,75 663,75 |  | 1 | 1 |  | 88.5 | 0.19
80 | ФССЦ-02.3.01.02-0015 Приказ Минстроя России от 30.12.2016 №1039/пр | Песок природный для строительных: работ средний (м3) | 0.24 | 55.26 |  | 13
15_Фундамент под ограничитель перенапряжения ОПН-110кВ -1 шт
81 | ФЕР05-01-013-02 Приказ Минстроя России от 30.12.2016 №1039/пр Применительно | Извлечение стальных свай шпунтового ряда массой 1 м: до 50 кг, длиной до 10 м из грунтов группы 2 (т) | 0,724 723,68/1000 | 346,69 58,56 | 277,11 53,74 | 251 | 42 | 201 39 | 6.23 | 4.51
82 | ФЕР33-02-013-13 Приказ Минстроя России от 30.12.2016 №1039/пр | Установка стальных: конструкций под оборудование массой до 1 т (т) (Табл.2, п.4 Демонтаж (разборка) металлических конструкций ОЗП=0,7; ЭМ=0,7 к расх.; ЗПМ=0,7; МАТ=0 к расх.; ТЗ=0,7; ТЗМ=0,7) | 0,3188 (36,92+251,68+30,16)/1000 | 168,68 57,53 | 111,15 10,84 | 54 | 18 | 36 3 | 5.894 | 1.88
83 | ФЕР05-01-013-02 Приказ Минстроя России от 30.12.2016 №1039/пр Применительно | Извлечение стальных свай шпунтового ряда массой 1 м: до 50 кг, длиной до 10 м из грунтов группы 2 (т) | 0,114 114,18/1000 | 346,69 58,56 | 277,11 53,74 | 40 | 7 | 32 6 | 6.23 | 0.71
84 | ФЕР33-02-013-13 Приказ Минстроя России от 30.12.2016 №1039/пр | Установка стальных: конструкций под оборудование массой до 1 т (т) (Табл.2, п.4 Демонтаж (разборка) металлических конструкций ОЗП=0,7; ЭМ=0,7 к расх.; ЗПМ=0,7; МАТ=0 к расх.; ТЗ=0,7; ТЗМ=0,7) | 0,0716 (33,91+37,68)/1000 | 168,68 57,53 | 111,15 10,84 | 12 | 4 | 8 1 | 5.894 | 0.42
85 | ФЕР01-02-061-01 Приказ Минстроя России от 30.12.2016 №1039/пр | Засыпка вручную траншей, пазух котлованов и ям, группа грунтов: 1 (100 м3) | 0,0044 (0,48/1,1) / 100 | 663,75 663,75 |  | 3 | 3 |  | 88.5 | 0.39
86 | ФССЦ-02.3.01.02-0015 Приказ Минстроя России от 30.12.2016 №1039/пр | Песок природный для строительных: работ средний (м3) | 0.48 | 55.26 |  | 27
16_Фундамент под разъединители 110кВ-5 шт
87 | ФЕР05-01-013-02 Приказ Минстроя России от 30.12.2016 №1039/пр Применительно | Извлечение стальных свай шпунтового ряда массой 1 м: до 50 кг, длиной до 10 м из грунтов группы 2 (т) | 1,443 288,64/1000*5 | 346,69 58,56 | 277,11 53,74 | 500 | 85 | 400 78 | 6.23 | 8.99
88 | ФЕР33-02-013-13 Приказ Минстроя России от 30.12.2016 №1039/пр | Установка стальных: конструкций под оборудование массой до 1 т (т) (Табл.2, п.4 Демонтаж (разборка) металлических конструкций ОЗП=0,7; ЭМ=0,7 к расх.; ЗПМ=0,7; МАТ=0 к расх.; ТЗ=0,7; ТЗМ=0,7) | 1,6237 (209,04+33,93+45,21+16,24+20,32)/1000*5 | 168,68 57,53 | 111,15 10,84 | 274 | 93 | 181 18 | 5.894 | 9.57
89 | ФЕР01-02-061-01 Приказ Минстроя России от 30.12.2016 №1039/пр | Засыпка вручную траншей, пазух котлованов и ям, группа грунтов: 1 (100 м3) | 0,0218 (0,48/1,1*5) / 100 | 663,75 663,75 |  | 14 | 14 |  | 88.5 | 1.93
90 | ФССЦ-02.3.01.02-0015 Приказ Минстроя России от 30.12.2016 №1039/пр | Песок природный для строительных: работ средний (м3) | 2,4 0,48*5 | 55.26 |  | 133
17_Фундамент под трансформаторы тока 110кВ-2 шт
91 | ФЕР05-01-013-02 Приказ Минстроя России от 30.12.2016 №1039/пр Применительно | Извлечение стальных свай шпунтового ряда массой 1 м: до 50 кг, длиной до 10 м из грунтов группы 2 (т) | 0,577 288,64/1000*2 | 346,69 58,56 | 277,11 53,74 | 200 | 34 | 160 31 | 6.23 | 3.59
92 | ФЕР33-02-013-13 Приказ Минстроя России от 30.12.2016 №1039/пр | Установка стальных: конструкций под оборудование массой до 1 т (т) (Табл.2, п.4 Демонтаж (разборка) металлических конструкций ОЗП=0,7; ЭМ=0,7 к расх.; ЗПМ=0,7; МАТ=0 к расх.; ТЗ=0,7; ТЗМ=0,7) | 2,1027 (509,6+203,55+66,35+219,04+32,48+20,32)/1000*2 | 168,68 57,53 | 111,15 10,84 | 355 | 121 | 234 23 | 5.894 | 12.39
93 | ФЕР01-02-061-01 Приказ Минстроя России от 30.12.2016 №1039/пр | Засыпка вручную траншей, пазух котлованов и ям, группа грунтов: 1 (100 м3) | 0,0044 (0,24/1,1*2) / 100 | 663,75 663,75 |  | 3 | 3 |  | 88.5 | 0.39
94 | ФССЦ-02.3.01.02-0015 Приказ Минстроя России от 30.12.2016 №1039/пр | Песок природный для строительных: работ средний (м3) | 0,48 0,24*2 | 55.26 |  | 27
18_Фундамент под ОИ-110кВ и рама между разъединителями -1 шт
95 | ФЕР05-01-013-02 Приказ Минстроя России от 30.12.2016 №1039/пр Применительно | Извлечение стальных свай шпунтового ряда массой 1 м: до 50 кг, длиной до 10 м из грунтов группы 2 (т) | 0,289 288,64/1000 | 346,69 58,56 | 277,11 53,74 | 100 | 17 | 80 16 | 6.23 | 1.8
96 | ФЕР33-02-013-13 Приказ Минстроя России от 30.12.2016 №1039/пр | Установка стальных: конструкций под оборудование массой до 1 т (т) (Табл.2, п.4 Демонтаж (разборка) металлических конструкций ОЗП=0,7; ЭМ=0,7 к расх.; ЗПМ=0,7; МАТ=0 к расх.; ТЗ=0,7; ТЗМ=0,7) | 0,3331 (295,36+37,7)/1000 | 168,68 57,53 | 111,15 10,84 | 56 | 19 | 37 4 | 5.894 | 1.96
97 | ФЕР05-01-013-02 Приказ Минстроя России от 30.12.2016 №1039/пр Применительно | Извлечение стальных свай шпунтового ряда массой 1 м: до 50 кг, длиной до 10 м из грунтов группы 2 (т) | 0,23 230,24/1000 | 346,69 58,56 | 277,11 53,74 | 80 | 13 | 64 12 | 6.23 | 1.43
98 | ФЕР01-02-061-01 Приказ Минстроя России от 30.12.2016 №1039/пр | Засыпка вручную траншей, пазух котлованов и ям, группа грунтов: 1 (100 м3) | 0,0022 (0,24/1,1) / 100 | 663,75 663,75 |  | 1 | 1 |  | 88.5 | 0.19
99 | ФССЦ-02.3.01.02-0015 Приказ Минстроя России от 30.12.2016 №1039/пр | Песок природный для строительных: работ средний (м3) | 0.24 | 55.26 |  | 13
19_Фундамент под ЛР-35 кВ -1 шт
100 | ФЕР05-01-013-02 Приказ Минстроя России от 30.12.2016 №1039/пр Применительно | Извлечение стальных свай шпунтового ряда массой 1 м: до 50 кг, длиной до 10 м из грунтов группы 2 (т) | 0,166 166,28/1000 | 346,69 58,56 | 277,11 53,74 | 58 | 10 | 46 9 | 6.23 | 1.03
101 | ФЕР33-02-013-13 Приказ Минстроя России от 30.12.2016 №1039/пр | Установка стальных: конструкций под оборудование массой до 1 т (т) (Табл.2, п.4 Демонтаж (разборка) металлических конструкций ОЗП=0,7; ЭМ=0,7 к расх.; ЗПМ=0,7; МАТ=0 к расх.; ТЗ=0,7; ТЗМ=0,7) | 0,0889 (63,44+11,31+14,13)/1000 | 168,68 57,53 | 111,15 10,84 | 15 | 5 | 10 1 | 5.894 | 0.52
102 | ФЕР09-03-029-01 Приказ Минстроя России от 30.12.2016 №1039/пр | Монтаж лестниц прямолинейных и криволинейных, пожарных с ограждением (т) (Табл.2, п.4 Демонтаж (разборка) металлических конструкций ОЗП=0,7; ЭМ=0,7 к расх.; ЗПМ=0,7; МАТ=0 к расх.; ТЗ=0,7; ТЗМ=0,7) | 0,2735 273,5/1000 | 691,58 213 | 478,58 54,94 | 189 | 58 | 131 15 | 22.659 | 6.2
103 | ФЕР01-02-061-01 Приказ Минстроя России от 30.12.2016 №1039/пр | Засыпка вручную траншей, пазух котлованов и ям, группа грунтов: 1 (100 м3) | 0,0011 (0,12/1,1) / 100 | 663,75 663,75 |  | 1 | 1 |  | 88.5 | 0.1
104 | ФССЦ-02.3.01.02-0015 Приказ Минстроя России от 30.12.2016 №1039/пр | Песок природный для строительных: работ средний (м3) | 0.12 | 55.26 |  | 7
20_Фундамент под ТН-6 кВ -1 шт
105 | ФЕР05-01-013-02 Приказ Минстроя России от 30.12.2016 №1039/пр Применительно | Извлечение стальных свай шпунтового ряда массой 1 м: до 50 кг, длиной до 10 м из грунтов группы 2 (т) | 0,577 577,28/1000 | 346,69 58,56 | 277,11 53,74 | 200 | 34 | 160 31 | 6.23 | 3.59
106 | ФЕР33-02-013-13 Приказ Минстроя России от 30.12.2016 №1039/пр | Установка стальных: конструкций под оборудование массой до 1 т (т) (Табл.2, п.4 Демонтаж (разборка) металлических конструкций ОЗП=0,7; ЭМ=0,7 к расх.; ЗПМ=0,7; МАТ=0 к расх.; ТЗ=0,7; ТЗМ=0,7) | 0,0696 (20,61+49)/1000 | 168,68 57,53 | 111,15 10,84 | 12 | 4 | 8 1 | 5.894 | 0.41
107 | ФЕР01-02-061-01 Приказ Минстроя России от 30.12.2016 №1039/пр | Засыпка вручную траншей, пазух котлованов и ям, группа грунтов: 1 (100 м3) | 0,0044 (0,48/1,1) / 100 | 663,75 663,75 |  | 3 | 3 |  | 88.5 | 0.39
108 | ФССЦ-02.3.01.02-0015 Приказ Минстроя России от 30.12.2016 №1039/пр | Песок природный для строительных: работ средний (м3) | 0.48 | 55.26 |  | 27
21_Фундамент под ТСН-6кВ - 1шт
109 | ФЕР05-01-013-02 Приказ Минстроя России от 30.12.2016 №1039/пр Применительно | Извлечение стальных свай шпунтового ряда массой 1 м: до 50 кг, длиной до 10 м из грунтов группы 2 (т) | 0,724 723,68/1000 | 346,69 58,56 | 277,11 53,74 | 251 | 42 | 201 39 | 6.23 | 4.51
110 | ФЕР33-02-013-13 Приказ Минстроя России от 30.12.2016 №1039/пр | Установка стальных: конструкций под оборудование массой до 1 т (т) (Табл.2, п.4 Демонтаж (разборка) металлических конструкций ОЗП=0,7; ЭМ=0,7 к расх.; ЗПМ=0,7; МАТ=0 к расх.; ТЗ=0,7; ТЗМ=0,7) | 0,2336 (143,52+58,41+31,66)/1000 | 168,68 57,53 | 111,15 10,84 | 39 | 13 | 26 3 | 5.894 | 1.38
111 | ФЕР09-03-029-01 Приказ Минстроя России от 30.12.2016 №1039/пр | Монтаж лестниц прямолинейных и криволинейных, пожарных с ограждением (т) (Табл.2, п.4 Демонтаж (разборка) металлических конструкций ОЗП=0,7; ЭМ=0,7 к расх.; ЗПМ=0,7; МАТ=0 к расх.; ТЗ=0,7; ТЗМ=0,7) | 0,3933 393,3/1000 | 691,58 213 | 478,58 54,94 | 272 | 84 | 188 22 | 22.659 | 8.91
112 | ФЕР01-02-061-01 Приказ Минстроя России от 30.12.2016 №1039/пр | Засыпка вручную траншей, пазух котлованов и ям, группа грунтов: 1 (100 м3) | 0,0044 (0,48/1,1) / 100 | 663,75 663,75 |  | 3 | 3 |  | 88.5 | 0.39
113 | ФССЦ-02.3.01.02-0015 Приказ Минстроя России от 30.12.2016 №1039/пр | Песок природный для строительных: работ средний (м3) | 0.48 | 55.26 |  | 27
22_Фундамент под блок РВР-35кВ -2 шт
114 | ФЕР05-01-013-02 Приказ Минстроя России от 30.12.2016 №1039/пр Применительно | Извлечение стальных свай шпунтового ряда массой 1 м: до 50 кг, длиной до 10 м из грунтов группы 2 (т) | 1,33 665,12/1000*2 | 346,69 58,56 | 277,11 53,74 | 461 | 78 | 369 71 | 6.23 | 8.29
115 | ФЕР33-02-013-13 Приказ Минстроя России от 30.12.2016 №1039/пр | Установка стальных: конструкций под оборудование массой до 1 т (т) (Табл.2, п.4 Демонтаж (разборка) металлических конструкций ОЗП=0,7; ЭМ=0,7 к расх.; ЗПМ=0,7; МАТ=0 к расх.; ТЗ=0,7; ТЗМ=0,7) | 0,894 (320,32+126,67)/1000*2 | 168,68 57,53 | 111,15 10,84 | 151 | 51 | 100 10 | 5.894 | 5.27
116 | ФЕР09-03-029-01 Приказ Минстроя России от 30.12.2016 №1039/пр | Монтаж лестниц прямолинейных и криволинейных, пожарных с ограждением (т) (Табл.2, п.4 Демонтаж (разборка) металлических конструкций ОЗП=0,7; ЭМ=0,7 к расх.; ЗПМ=0,7; МАТ=0 к расх.; ТЗ=0,7; ТЗМ=0,7) | 0,547 273,5/1000*2 | 691,58 213 | 478,58 54,94 | 378 | 117 | 261 30 | 22.659 | 12.39
117 | ФЕР01-02-061-01 Приказ Минстроя России от 30.12.2016 №1039/пр | Засыпка вручную траншей, пазух котлованов и ям, группа грунтов: 1 (100 м3) | 0,0087 (0,48/1,1*2) / 100 | 663,75 663,75 |  | 6 | 6 |  | 88.5 | 0.77
118 | ФССЦ-02.3.01.02-0015 Приказ Минстроя России от 30.12.2016 №1039/пр | Песок природный для строительных: работ средний (м3) | 0,96 0,48*2 | 55.26 |  | 53
23_Фундамент под блок РТВР-35кВ -2 шт
119 | ФЕР05-01-013-02 Приказ Минстроя России от 30.12.2016 №1039/пр Применительно | Извлечение стальных свай шпунтового ряда массой 1 м: до 50 кг, длиной до 10 м из грунтов группы 2 (т) | 1,33 665,12/1000*2 | 346,69 58,56 | 277,11 53,74 | 461 | 78 | 369 71 | 6.23 | 8.29
120 | ФЕР33-02-013-13 Приказ Минстроя России от 30.12.2016 №1039/пр | Установка стальных: конструкций под оборудование массой до 1 т (т) (Табл.2, п.4 Демонтаж (разборка) металлических конструкций ОЗП=0,7; ЭМ=0,7 к расх.; ЗПМ=0,7; МАТ=0 к расх.; ТЗ=0,7; ТЗМ=0,7) | 0,894 (320,32+126,67)/1000*2 | 168,68 57,53 | 111,15 10,84 | 151 | 51 | 100 10 | 5.894 | 5.27
121 | ФЕР09-03-029-01 Приказ Минстроя России от 30.12.2016 №1039/пр | Монтаж лестниц прямолинейных и криволинейных, пожарных с ограждением (т) (Табл.2, п.4 Демонтаж (разборка) металлических конструкций ОЗП=0,7; ЭМ=0,7 к расх.; ЗПМ=0,7; МАТ=0 к расх.; ТЗ=0,7; ТЗМ=0,7) | 0,216 108/1000*2 | 691,58 213 | 478,58 54,94 | 149 | 46 | 103 12 | 22.659 | 4.89
122 | ФЕР01-02-061-01 Приказ Минстроя России от 30.12.2016 №1039/пр | Засыпка вручную траншей, пазух котлованов и ям, группа грунтов: 1 (100 м3) | 0,0087 (0,48/1,1*2) / 100 | 663,75 663,75 |  | 6 | 6 |  | 88.5 | 0.77
123 | ФССЦ-02.3.01.02-0015 Приказ Минстроя России от 30.12.2016 №1039/пр | Песок природный для строительных: работ средний (м3) | 0,96 0,48*2 | 55.26 |  | 53
24_Фундамент под блок опорных изоляторов -35кВ -2 шт
124 | ФЕР05-01-013-02 Приказ Минстроя России от 30.12.2016 №1039/пр Применительно | Извлечение стальных свай шпунтового ряда массой 1 м: до 50 кг, длиной до 10 м из грунтов группы 2 (т) | 0,686 343,04/1000*2 | 346,69 58,56 | 277,11 53,74 | 238 | 40 | 190 37 | 6.23 | 4.27
125 | ФЕР33-02-013-13 Приказ Минстроя России от 30.12.2016 №1039/пр | Установка стальных: конструкций под оборудование массой до 1 т (т) (Табл.2, п.4 Демонтаж (разборка) металлических конструкций ОЗП=0,7; ЭМ=0,7 к расх.; ЗПМ=0,7; МАТ=0 к расх.; ТЗ=0,7; ТЗМ=0,7) | 0,4791 (190,32+24,36+19,78+5,09)/1000*2 | 168,68 57,53 | 111,15 10,84 | 81 | 28 | 53 5 | 5.894 | 2.82
126 | ФЕР01-02-061-01 Приказ Минстроя России от 30.12.2016 №1039/пр | Засыпка вручную траншей, пазух котлованов и ям, группа грунтов: 1 (100 м3) | 0,0044 (0,24/1,1*2) / 100 | 663,75 663,75 |  | 3 | 3 |  | 88.5 | 0.39
127 | ФССЦ-02.3.01.02-0015 Приказ Минстроя России от 30.12.2016 №1039/пр | Песок природный для строительных: работ средний (м3) | 0,48 0,24*2 | 55.26 |  | 27
25_Фундамент под блок разъединителями 35кВ и ТН -1 шт
128 | ФЕР05-01-013-02 Приказ Минстроя России от 30.12.2016 №1039/пр Применительно | Извлечение стальных свай шпунтового ряда массой 1 м: до 50 кг, длиной до 10 м из грунтов группы 2 (т) | 0,333 332,56/1000 | 346,69 58,56 | 277,11 53,74 | 115 | 20 | 92 18 | 6.23 | 2.07
129 | ФЕР33-02-013-13 Приказ Минстроя России от 30.12.2016 №1039/пр | Установка стальных: конструкций под оборудование массой до 1 т (т) (Табл.2, п.4 Демонтаж (разборка) металлических конструкций ОЗП=0,7; ЭМ=0,7 к расх.; ЗПМ=0,7; МАТ=0 к расх.; ТЗ=0,7; ТЗМ=0,7) | 0,4978 (292,24+21,11+82,36+102,05)/1000 | 168,68 57,53 | 111,15 10,84 | 84 | 29 | 55 5 | 5.894 | 2.93
130 | ФЕР01-02-061-01 Приказ Минстроя России от 30.12.2016 №1039/пр | Засыпка вручную траншей, пазух котлованов и ям, группа грунтов: 1 (100 м3) | 0,0022 (0,24/1,1) / 100 | 663,75 663,75 |  | 1 | 1 |  | 88.5 | 0.19
131 | ФССЦ-02.3.01.02-0015 Приказ Минстроя России от 30.12.2016 №1039/пр | Песок природный для строительных: работ средний (м3) | 0.24 | 55.26 |  | 13
Итого прямые затраты по разделу в базисных ценах | [5 empty] | 63844 | 22452 | 31996 3446 |  | 2473.02
Итого прямые затраты по разделу с учетом коэффициентов к итогам | [5 empty] | 84534 | 30985 | 44153 4757 |  | 3412.74
В том числе, справочно:
Прил.2, Табл.2, п.3 Производство работ осуществляется на территории действующего предприятия с наличием в зоне производства работ одного или нескольких из перечисленных ниже факторов: разветвленная сеть транспортных и инженерных коммуникаций; стесненные условия для складирования материалов; действующее технологическое оборудование; движение технологического транспорта. ОЗП=1,15; ЭМ=1,15; ЗПМ=1,15; ТЗ=1,15; ТЗМ=1,15 (Поз. 1-3, 28, 53, 4-5, 7, 11, 13-14, 24, 26, 29, 41, 69, 102, 111, 116, 121, 6, 12, 18, 20, 30, 55, 62, 65, 73, 77, 81, 83, 87, 91, 95, 97, 100, 105, 109, 114, 119, 124, 128, 8-9, 57, 10, 15-16, 31-32, 34, 36-39, 42, 44-45, 48-51, 58-60, 70-71, 19, 21, 56, 66, 74, 78, 82, 84, 88, 92, 96, 101, 106, 110, 115, 120, 125, 129, 22, 35, 43, 47, 63, 67, 75, 79, 85, 89, 93, 98, 103, 107, 112, 117, 122, 126, 130, 46, 54, 27) | [5 empty] | 8168 | 3368 | 4799 517 |  | 370.953
Прил.2, Табл.2, п.5 Производство работ осуществляется в охранной зоне действующей воздушной линии электропередачи, вблизи объектов, находящихся под напряжением, внутри существующих зданий внутренняя проводка в которых не обесточена, если это приведет к ограничению действий рабочих в соответствии с требованиями техники безопасности. ОЗП=1,2; ЭМ=1,2; ЗПМ=1,2; ТЗ=1,2; ТЗМ=1,2 (Поз. 1-3, 28, 53, 4-5, 7, 11, 13-14, 24, 26, 29, 41, 69, 102, 111, 116, 121, 6, 12, 18, 20, 30, 55, 62, 65, 73, 77, 81, 83, 87, 91, 95, 97, 100, 105, 109, 114, 119, 124, 128, 8-9, 57, 10, 15-16, 31-32, 34, 36-39, 42, 44-45, 48-51, 58-60, 70-71, 19, 21, 56, 66, 74, 78, 82, 84, 88, 92, 96, 101, 106, 110, 115, 120, 125, 129, 22, 35, 43, 47, 63, 67, 75, 79, 85, 89, 93, 98, 103, 107, 112, 117, 122, 126, 130, 46, 54, 27) | [5 empty] | 12522 | 5164 | 7359 793 |  | 568.792
Накладные расходы | [5 empty] | 40721
В том числе, справочно:
78% ФОТ (от 25) (Поз. 54) | [5 empty] | 20
84% ФОТ (от 2066) (Поз. 22, 35, 43, 47, 63, 67, 75, 79, 85, 89, 93, 98, 103, 107, 112, 117, 122, 126, 130, 27) | [5 empty] | 1736
95% ФОТ (от 11783) (Поз. 4-5, 7, 11, 13-14, 24, 26, 29, 41, 69, 102, 111, 116, 121) | [5 empty] | 11194
100% ФОТ (от 804) (Поз. 10, 15-16, 31-32, 34, 36-39, 42, 44-45, 48-51, 58-60, 70-71) | [5 empty] | 804
113% ФОТ (от 1187) (Поз. 19, 21, 56, 66, 74, 78, 82, 84, 88, 92, 96, 101, 106, 110, 115, 120, 125, 129) | [5 empty] | 1341
116% ФОТ (от 7918) (Поз. 8-9, 57) | [5 empty] | 9185
137% ФОТ (от 6323) (Поз. 1-3, 28, 53, 46) | [5 empty] | 8663
138% ФОТ (от 5636) (Поз. 6, 12, 18, 20, 30, 55, 62, 65, 73, 77, 81, 83, 87, 91, 95, 97, 100, 105, 109, 114, 119, 124, 128) | [5 empty] | 7778
Сметная прибыль | [5 empty] | 27535
В том числе, справочно:
45% ФОТ (от 1877) (Поз. 22, 35, 43, 47, 63, 67, 75, 79, 85, 89, 93, 98, 103, 107, 112, 117, 122, 126, 130) | [5 empty] | 845
50% ФОТ (от 829) (Поз. 10, 15-16, 31-32, 34, 36-39, 42, 44-45, 48-51, 58-60, 70-71, 54) | [5 empty] | 415
60% ФОТ (от 1376) (Поз. 19, 21, 56, 66, 74, 78, 82, 84, 88, 92, 96, 101, 106, 110, 115, 120, 125, 129, 27) | [5 empty] | 825
70% ФОТ (от 7918) (Поз. 8-9, 57) | [5 empty] | 5543
80% ФОТ (от 5636) (Поз. 6, 12, 18, 20, 30, 55, 62, 65, 73, 77, 81, 83, 87, 91, 95, 97, 100, 105, 109, 114, 119, 124, 128) | [5 empty] | 4509
85% ФОТ (от 17909) (Поз. 1-3, 28, 53, 4-5, 7, 11, 13-14, 24, 26, 29, 41, 69, 102, 111, 116, 121) | [5 empty] | 15223
89% ФОТ (от 197) (Поз. 46) | [5 empty] | 175
Итоги по разделу 1 Демонтажные работы :
Итого Строительные работы | [5 empty] | 152271 |  |  |  | 3392.56
Итого Монтажные работы | [5 empty] | 519 |  |  |  | 20.18
Итого | [5 empty] | 152790 |  |  |  | 3412.74
В том числе:
Материалы | [5 empty] | 9396
Машины и механизмы | [5 empty] | 44153
ФОТ | [5 empty] | 35742
Накладные расходы | [5 empty] | 40721
Сметная прибыль | [5 empty] | 27535
Итого по разделу 1 Демонтажные работы | [5 empty] | 152790 |  |  |  | 3412.74
Раздел 2. Автомобильные перевозки
Доставка песка от площадки складирования песка ООО "Речной порт Нижневартовск" до подстанции = 65 км
132 | ФССЦпг-03-21-01-065 Приказ Минстроя России от 30.12.2016 №1039/пр | Перевозка грузов автомобилями-самосвалами грузоподъемностью 10 т работающих вне карьера на расстояние: I класс груза до 65 км (1 т груза) | 234,464 146,54*1,6 | 33.07 | 33.07 | 7754 |  | 7754
133 | ФССЦпг-03-21-01-030 Приказ Минстроя России от 30.12.2016 №1039/пр | Перевозка грузов автомобилями-самосвалами грузоподъемностью 10 т работающих вне карьера на расстояние: I класс груза до 30 км (1 т груза) | -234,464 -146,54*1,6 | 19.29 | 19.29 | -4523 |  | -4523
Вывоз сборных ж/б конструкций на Производственную базу НВЭС "Северный промузел" на расстояние 72,0 км
134 | ФССЦпг-01-01-01-003 Приказ Минстроя России от 30.12.2016 №1039/пр | Погрузо-разгрузочные работы при автомобильных перевозках: Погрузка изделий из сборного железобетона, бетона, керамзитобетона массой до 3 т (1 т груза) | 26,825 (7,2+3,01+0,52)*2,5 | 10.71 | 10.71 | 287 |  | 287
135 | ФССЦпг-03-01-01-072 Приказ Минстроя России от 30.12.2016 №1039/пр | Перевозка грузов автомобилями бортовыми грузоподъемностью до 15 т на расстояние: I класс груза до 72 км (1 т груза) | 26.825 | 29.72 | 29.72 | 797 |  | 797
136 | ФССЦпг-01-01-02-003 Приказ Минстроя России от 30.12.2016 №1039/пр | Погрузо-разгрузочные работы при автомобильных перевозках: Разгрузка изделий из сборного железобетона, бетона, керамзитобетона массой до 3 т (1 т груза) | 26.825 | 10.71 | 10.71 | 287 |  | 287
Вывоз металлоконструкций на Производственную базу НВЭС "Северный промузел" на расстояние 72,0 км
137 | ФССЦпг-01-01-01-015 Приказ Минстроя России от 30.12.2016 №1039/пр | Погрузо-разгрузочные работы при автомобильных перевозках: Погрузка металлических конструкций массой до 1 т (1 т груза) | 99.129 | 22.33 | 22.33 | 2214 |  | 2214
138 | ФССЦпг-03-02-01-072 Приказ Минстроя России от 30.12.2016 №1039/пр | Перевозка грузов автомобилями бортовыми грузоподъемностью до 5 т на расстояние: I класс груза до 72 км (1 т груза) | 99.129 | 59.8 | 59.8 | 5928 |  | 5928
139 | ФССЦпг-01-01-02-015 Приказ Минстроя России от 30.12.2016 №1039/пр | Погрузо-разгрузочные работы при автомобильных перевозках: Разгрузка металлических конструкций массой до 1 т (1 т груза) | 99.129 | 22.33 | 22.33 | 2214 |  | 2214
Вывоз туалета на Производственную базу НВЭС "Северный промузел" на расстояние 72,0 км
140 | ФССЦпг-01-01-01-045 Приказ Минстроя России от 30.12.2016 №1039/пр | Погрузо-разгрузочные работы при автомобильных перевозках: Погрузка прочих материалов, деталей (с использованием погрузчика) (1 т груза) | 0.085 | 17.95 | 17.95 | 2 |  | 2
141 | ФССЦпг-03-02-02-072 Приказ Минстроя России от 30.12.2016 №1039/пр | Перевозка грузов автомобилями бортовыми грузоподъемностью до 5 т на расстояние: II класс груза до 72 км (1 т груза) | 0.085 | 70.35 | 70.35 | 6 |  | 6
142 | ФССЦпг-01-01-02-045 Приказ Минстроя России от 30.12.2016 №1039/пр | Погрузо-разгрузочные работы при автомобильных перевозках: Разгрузка прочих материалов, деталей (с использованием погрузчика) (1 т груза) | 0.085 | 14.41 | 14.41 | 1 |  | 1
Вывоз строительного мусора на полигон ООО "Коммунальник" на расстоянии 110,0 км
143 | ФССЦпг-01-01-01-043 Приказ Минстроя России от 30.12.2016 №1039/пр | Погрузо-разгрузочные работы при автомобильных перевозках: Погрузка мусора строительного с погрузкой экскаваторами емкостью ковша до 0,5 м3 (1 т груза) | 142,892 25,51*2,5+2*2,5+18,9*1,4+13,95*2,5+9,13*1,4 | 3.28 | 3.28 | 469 |  | 469
144 | ФССЦпг-03-21-01-110 Приказ Минстроя России от 30.12.2016 №1039/пр | Перевозка грузов автомобилями-самосвалами грузоподъемностью 10 т работающих вне карьера на расстояние: I класс груза до 110 км (1 т груза) | 142.892 | 50.78 | 50.78 | 7256 |  | 7256
Итого прямые затраты по разделу в базисных ценах | [5 empty] | 22692 |  | 22692
Итоги по разделу 2 Автомобильные перевозки :
Перевозка грузов автотранспортом | [5 empty] | 17218
Погрузо-разгрузочные работы | [5 empty] | 5474
Итого | [5 empty] | 22692
В том числе:
Машины и механизмы | [5 empty] | 22692
Итого по разделу 2 Автомобильные перевозки | [5 empty] | 22692
ИТОГИ ПО СМЕТЕ:
Итого прямые затраты по смете в базисных ценах | [5 empty] | 86536 | 22452 | 54688 3446 |  | 2473.02
Итого прямые затраты по смете с учетом коэффициентов к итогам | [5 empty] | 107226 | 30985 | 66845 4757 |  | 3412.74
Накладные расходы | [5 empty] | 40721
Сметная прибыль | [5 empty] | 27535
Итоги по смете:
Итого Строительные работы | [5 empty] | 174963 |  |  |  | 3392.56
Итого Монтажные работы | [5 empty] | 519 |  |  |  | 20.18
Итого | [5 empty] | 175482 |  |  |  | 3412.74
В том числе:
Материалы | [5 empty] | 9396
Машины и механизмы | [5 empty] | 66845
ФОТ | [5 empty] | 35742
Накладные расходы | [5 empty] | 40721
Сметная прибыль | [5 empty] | 27535
ВСЕГО по смете | [5 empty] | 175482 |  |  |  | 3412.74
Составил: ___________________________Пахарева Л.Л.
(должность, подпись, расшифровка)
Проверил: ___________________________Смирнова А.Н.
(должность, подпись, расшифровка)