## ЛСР по форме №4
СОГЛАСОВАНО: | [7 empty] | УТВЕРЖДАЮ:
______________ | [7 empty] | ____________
" _____ " ________________ 2018 г. | [7 empty] | "______ " _______________2018 г.
«Реконструкция ПС 110 кВ Ореховская (увеличение трансформаторной мощности на 16 МВА, выключателей 110 кВ, разъединителей 110 кВ)»
(наименование стройки)
ЛОКАЛЬНЫЙ СМЕТНЫЙ РАСЧЕТ № 01-01-02
(локальная смета)
на | Демонтаж электрооборудования
(наименование работ и затрат, наименование объекта)
Основание: 2017-26р-299/17-ПОД.ПЗ Изм.1
| Сметная стоимость _______________________________________________________________________________________________ |  | ___________________________81,937 |  | тыс. руб.
| строительных работ _______________________________________________________________________________________________ |  | _______________________________________________________________________________________________2,276 |  | тыс. руб.
| монтажных работ _______________________________________________________________________________________________ |  | _______________________________________________________________________________________________79,661 |  | тыс. руб.
| Средства на оплату труда _______________________________________________________________________________________________ |  | ___________________________19,832 |  | тыс. руб.
| Сметная трудоемкость _______________________________________________________________________________________________ |  | _______________________________________________________________________________________________1706,54 |  | чел.час
Составлен(а) в текущих (прогнозных) ценах по состоянию на 01.01.2000г. ( ФЕР-2017 (с Изм. 1-4))
№ пп | Шифр и номер позиции норматива | Наименование работ и затрат, единица измерения | Количество | Стоимость единицы, руб. |  | Общая стоимость, руб. |  |  | Затраты труда рабочих, чел.-ч, не занятых обслуживанием машин
|  |  |  | всего | эксплуата- ции машин | Всего | оплаты труда | эксплуата- ция машин
|  |  |  | оплаты труда | в т.ч. оплаты труда |  |  | в т.ч. оплаты труда | на единицу | всего
1 | 2 | 3 | 4 | 5 | 6 | 7 | 8 | 9 | 10 | 11
Раздел 1. Демонтажные работы
Электротехническое оборудование ОРУ
1 | ФЕРм08-01-001-11 Приказ Минстроя России от 30.12.2016 №1039/пр | Трансформатор трехфазный: 110 кВ мощностью 10000, 16000 кВ·А (шт) (Табл.3, п.2 Демонтаж оборудования, пригодного для дальнейшего использования, со снятием с места установки, необходимой (частичной) разборкой без надобности хранения (перемещается на другое место установки и т.п.) ОЗП=0,6; ЭМ=0,6 к расх.; ЗПМ=0,6; МАТ=0 к расх.; ТЗ=0,6; ТЗМ=0,6) | 1 | 8914,05 2932,18 | 5981,87 641,89 | 8914 | 2932 | 5982 642 | 304.8 | 304.8
2 | ФЕРм08-01-011-06 Приказ Минстроя России от 30.12.2016 №1039/пр | Разъединитель трехполюсный напряжением 110 и 150 кВ, на ток 1000-3200 А с одним или двумя заземляющими ножами (компл.) (Табл.3, п.1 Демонтаж оборудования, пригодного для дальнейшего использования, со снятием с места установки, необходимой (частичной) разборкой и консервированием с целью длительного или кратковременного хранения ОЗП=0,7; ЭМ=0,7 к расх.; ЗПМ=0,7; МАТ=0 к расх.; ТЗ=0,7; ТЗМ=0,7) | 5 | 947,86 329,29 | 618,57 103,53 | 4739 | 1646 | 3093 518 | 34.23 | 171.15
3 | ФЕРм08-01-006-02 Приказ Минстроя России от 30.12.2016 №1039/пр | Трансформатор тока трехфазный напряжением 110 кВ (компл.) (Табл.3, п.1 Демонтаж оборудования, пригодного для дальнейшего использования, со снятием с места установки, необходимой (частичной) разборкой и консервированием с целью длительного или кратковременного хранения ОЗП=0,7; ЭМ=0,7 к расх.; ЗПМ=0,7; МАТ=0 к расх.; ТЗ=0,7; ТЗМ=0,7) | 2 6/3 | 425,11 169,69 | 255,42 33,34 | 850 | 339 | 511 67 | 17.64 | 35.28
4 | ФЕРм08-01-009-06 Приказ Минстроя России от 30.12.2016 №1039/пр | Выключатель масляный трехфазный напряжением 110 кВ, типа ВМТ-110 (компл.) (Табл.3, п.1 Демонтаж оборудования, пригодного для дальнейшего использования, со снятием с места установки, необходимой (частичной) разборкой и консервированием с целью длительного или кратковременного хранения ОЗП=0,7; ЭМ=0,7 к расх.; ЗПМ=0,7; МАТ=0 к расх.; ТЗ=0,7; ТЗМ=0,7) | 2 | 1089 529,96 | 559,04 93,98 | 2178 | 1060 | 1118 188 | 55.09 | 110.18
5 | ФЕРм08-01-007-02 Приказ Минстроя России от 30.12.2016 №1039/пр | Трансформатор трехфазный напряжения 110 кВ (компл.) (Табл.3, п.1 Демонтаж оборудования, пригодного для дальнейшего использования, со снятием с места установки, необходимой (частичной) разборкой и консервированием с целью длительного или кратковременного хранения ОЗП=0,7; ЭМ=0,7 к расх.; ЗПМ=0,7; МАТ=0 к расх.; ТЗ=0,7; ТЗМ=0,7) | 1 3/3 | 610,64 166,33 | 444,31 65,82 | 611 | 166 | 445 66 | 17.29 | 17.29
6 | ФЕРм08-01-015-10 Приказ Минстроя России от 30.12.2016 №1039/пр применительно | Ограничитель перенапряжений нелинейный трехфазный напряжением 220 кВ (110 кВ) (однофазный) (компл.) (Табл.3, п.1 Демонтаж оборудования, пригодного для дальнейшего использования, со снятием с места установки, необходимой (частичной) разборкой и консервированием с целью длительного или кратковременного хранения ОЗП=0,7; ЭМ=0,7 к расх.; ЗПМ=0,7; МАТ=0 к расх.; ТЗ=0,7; ТЗМ=0,7) | 1 3/3 | 387,92 94,95 | 292,97 41,43 | 388 | 95 | 293 41 | 9.87 | 9.87
7 | ФЕРм08-01-013-01 Приказ Минстроя России от 30.12.2016 №1039/пр | Заземлитель однополюсный напряжением: 110 кВ (шт) (Табл.3, п.1 Демонтаж оборудования, пригодного для дальнейшего использования, со снятием с места установки, необходимой (частичной) разборкой и консервированием с целью длительного или кратковременного хранения ОЗП=0,7; ЭМ=0,7 к расх.; ЗПМ=0,7; МАТ=0 к расх.; ТЗ=0,7; ТЗМ=0,7) | 1 | 295,55 86,87 | 208,68 49,27 | 296 | 87 | 209 49 | 9.03 | 9.03
8 | ФЕРм08-01-015-10 Приказ Минстроя России от 30.12.2016 №1039/пр применительно | Ограничитель перенапряжений нелинейный трехфазный напряжением 220 кВ (110 кВ) (компл.) (Табл.3, п.1 Демонтаж оборудования, пригодного для дальнейшего использования, со снятием с места установки, необходимой (частичной) разборкой и консервированием с целью длительного или кратковременного хранения ОЗП=0,7; ЭМ=0,7 к расх.; ЗПМ=0,7; МАТ=0 к расх.; ТЗ=0,7; ТЗМ=0,7) | 0,33 1/3 | 387,92 94,95 | 292,97 41,43 | 128 | 31 | 97 14 | 9.87 | 3.26
9 | ФЕРм10-04-013-04 Приказ Минстроя России от 30.12.2016 №1039/пр применительно | Конденсатор одиночный и групповой, контурный, блокировочный и фильтровый, воздушный (переменный и постоянный), масляный и бумажный, устанавливаемый: на изоляторах, масса конденсатора до 100 кг (конденсатор связи) (компл.) (Табл.3, п.1 Демонтаж оборудования, пригодного для дальнейшего использования, со снятием с места установки, необходимой (частичной) разборкой и консервированием с целью длительного или кратковременного хранения ОЗП=0,7; ЭМ=0,7 к расх.; ЗПМ=0,7; МАТ=0 к расх.; ТЗ=0,7; ТЗМ=0,7) | 2 | 186,17 124,44 | 61,73 6,9 | 372 | 249 | 123 14 | 13.72 | 27.44
10 | ФЕРм08-01-020-02 Приказ Минстроя России от 30.12.2016 №1039/пр применительно | Гирлянда поддерживающая из подвесных изоляторов одиночная напряжением: 110 кВ (ВЧ-заградитель) (шт) (Табл.3, п.1 Демонтаж оборудования, пригодного для дальнейшего использования, со снятием с места установки, необходимой (частичной) разборкой и консервированием с целью длительного или кратковременного хранения ОЗП=0,7; ЭМ=0,7 к расх.; ЗПМ=0,7; МАТ=0 к расх.; ТЗ=0,7; ТЗМ=0,7) | 2 | 135,86 32,59 | 103,27 10,76 | 272 | 65 | 207 22 | 3.388 | 6.78
11 | ФЕРм10-04-101-06 Приказ Минстроя России от 30.12.2016 №1039/пр применительно | Фильтр заградительный (ФНГ) для трехпрограммного вещания (фильтр присоединения) (шт) (Табл.3, п.1 Демонтаж оборудования, пригодного для дальнейшего использования, со снятием с места установки, необходимой (частичной) разборкой и консервированием с целью длительного или кратковременного хранения ОЗП=0,7; ЭМ=0,7 к расх.; ЗПМ=0,7; МАТ=0 к расх.; ТЗ=0,7; ТЗМ=0,7) | 2 | 12,7 12,7 |  | 25 | 25 |  | 1.4 | 2.8
12 | ФЕРм08-01-021-05 Приказ Минстроя России от 30.12.2016 №1039/пр | Шина сборная трехфазная напряжением 110-150 кВ, сечение до 400 мм2, количество проводов в фазе - 1 (пролет) (Табл.3, п.4 Демонтаж оборудования, не пригодного для дальнейшего использования (предназначено в лом), без разборки и резки ОЗП=0,3; ЭМ=0,3 к расх.; ЗПМ=0,3; МАТ=0 к расх.; ТЗ=0,3; ТЗМ=0,3) | 6 2+2+1/3+1/3+1/3+1 | 635,3 120,92 | 514,38 33,17 | 3812 | 726 | 3086 199 | 12.57 | 75.42
13 | ФЕРм08-01-023-01 Приказ Минстроя России от 30.12.2016 №1039/пр | Спуск, петля или перемычка (3 фазы), сечение провода до 300 мм2, количество проводов в фазе - 1 (шт) (Табл.3, п.4 Демонтаж оборудования, не пригодного для дальнейшего использования (предназначено в лом), без разборки и резки ОЗП=0,3; ЭМ=0,3 к расх.; ЗПМ=0,3; МАТ=0 к расх.; ТЗ=0,3; ТЗМ=0,3) | 6 1/3+1/3+1/3+3+1+1 | 32,22 13,79 | 18,43 5,6 | 193 | 83 | 110 34 | 1.434 | 8.6
14 | ФЕРм08-01-017-09 Приказ Минстроя России от 30.12.2016 №1039/пр | Изолятор опорный напряжением: 110 кВ (шт) (Табл.3, п.1 Демонтаж оборудования, пригодного для дальнейшего использования, со снятием с места установки, необходимой (частичной) разборкой и консервированием с целью длительного или кратковременного хранения ОЗП=0,7; ЭМ=0,7 к расх.; ЗПМ=0,7; МАТ=0 к расх.; ТЗ=0,7; ТЗМ=0,7) | 3 | 53,02 16,03 | 36,99 5,22 | 159 | 48 | 111 16 | 1.666 | 5
15 | ФЕРм08-01-006-01 Приказ Минстроя России от 30.12.2016 №1039/пр | Трансформатор тока трехфазный напряжением 35 кВ (компл.) (Табл.3, п.1 Демонтаж оборудования, пригодного для дальнейшего использования, со снятием с места установки, необходимой (частичной) разборкой и консервированием с целью длительного или кратковременного хранения ОЗП=0,7; ЭМ=0,7 к расх.; ЗПМ=0,7; МАТ=0 к расх.; ТЗ=0,7; ТЗМ=0,7) | 2 6/3 | 277,29 123,24 | 154,05 19,8 | 555 | 246 | 309 40 | 12.81 | 25.62
16 | ФЕРм08-01-017-08 Приказ Минстроя России от 30.12.2016 №1039/пр | Изолятор опорный напряжением: 35 кВ (шт) (Табл.3, п.1 Демонтаж оборудования, пригодного для дальнейшего использования, со снятием с места установки, необходимой (частичной) разборкой и консервированием с целью длительного или кратковременного хранения ОЗП=0,7; ЭМ=0,7 к расх.; ЗПМ=0,7; МАТ=0 к расх.; ТЗ=0,7; ТЗМ=0,7) | 6 | 45,82 15,49 | 30,33 4,14 | 275 | 93 | 182 25 | 1.61 | 9.66
17 | ФЕРм08-01-011-02 Приказ Минстроя России от 30.12.2016 №1039/пр | Разъединитель трехполюсный напряжением 35 кВ, на ток 1000А с одним или двумя заземляющими ножами (компл.) (Табл.3, п.1 Демонтаж оборудования, пригодного для дальнейшего использования, со снятием с места установки, необходимой (частичной) разборкой и консервированием с целью длительного или кратковременного хранения ОЗП=0,7; ЭМ=0,7 к расх.; ЗПМ=0,7; МАТ=0 к расх.; ТЗ=0,7; ТЗМ=0,7) | 9 | 489,34 211,45 | 277,89 32,27 | 4404 | 1903 | 2501 290 | 21.98 | 197.82
18 | ФЕРм08-01-009-01 Приказ Минстроя России от 30.12.2016 №1039/пр применительно | Выключатель масляный трехфазный напряжением 35 кВ, типа ВТД-35 (выключатель С-35М/630) (компл.) (Табл.3, п.1 Демонтаж оборудования, пригодного для дальнейшего использования, со снятием с места установки, необходимой (частичной) разборкой и консервированием с целью длительного или кратковременного хранения ОЗП=0,7; ЭМ=0,7 к расх.; ЗПМ=0,7; МАТ=0 к расх.; ТЗ=0,7; ТЗМ=0,7) | 4 | 759,42 340,07 | 419,35 53,07 | 3038 | 1360 | 1678 212 | 35.35 | 141.4
19 | ФЕРм08-01-007-01 Приказ Минстроя России от 30.12.2016 №1039/пр | Трансформатор трехфазный напряжения 35 кВ (компл.) (Табл.3, п.1 Демонтаж оборудования, пригодного для дальнейшего использования, со снятием с места установки, необходимой (частичной) разборкой и консервированием с целью длительного или кратковременного хранения ОЗП=0,7; ЭМ=0,7 к расх.; ЗПМ=0,7; МАТ=0 к расх.; ТЗ=0,7; ТЗМ=0,7) | 1 | 398,63 130,64 | 267,99 32 | 399 | 131 | 268 32 | 13.58 | 13.58
20 | ФЕРм08-01-021-01 Приказ Минстроя России от 30.12.2016 №1039/пр | Шина сборная трехфазная напряжением 35 кВ, сечение до 400 мм2, количество проводов в фазе - 1 (пролет) (Табл.3, п.4 Демонтаж оборудования, не пригодного для дальнейшего использования (предназначено в лом), без разборки и резки ОЗП=0,3; ЭМ=0,3 к расх.; ЗПМ=0,3; МАТ=0 к расх.; ТЗ=0,3; ТЗМ=0,3) | 5 1+1+1+1+1 | 509,63 96,39 | 413,24 25,11 | 2548 | 482 | 2066 126 | 10.02 | 50.1
21 | ФЕРм08-01-007-01 Приказ Минстроя России от 30.12.2016 №1039/пр применительно | Трансформатор трехфазный напряжения 35 кВ (6 кВ) (компл.) (Табл.3, п.1 Демонтаж оборудования, пригодного для дальнейшего использования, со снятием с места установки, необходимой (частичной) разборкой и консервированием с целью длительного или кратковременного хранения ОЗП=0,7; ЭМ=0,7 к расх.; ЗПМ=0,7; МАТ=0 к расх.; ТЗ=0,7; ТЗМ=0,7) | 1 | 398,63 130,64 | 267,99 32 | 399 | 131 | 268 32 | 13.58 | 13.58
22 | ФЕРм08-01-054-02 Приказ Минстроя России от 30.12.2016 №1039/пр | Трансформатор напряжением: до 10 кВ, трехфазный (трансформатор собственных нужд ТМ) (шт) (Табл.3, п.1 Демонтаж оборудования, пригодного для дальнейшего использования, со снятием с места установки, необходимой (частичной) разборкой и консервированием с целью длительного или кратковременного хранения ОЗП=0,7; ЭМ=0,7 к расх.; ЗПМ=0,7; МАТ=0 к расх.; ТЗ=0,7; ТЗМ=0,7) | 1 | 27,82 11,65 | 16,17 2,29 | 28 | 12 | 16 2 | 1.211 | 1.21
23 | ФЕРм08-01-017-08 Приказ Минстроя России от 30.12.2016 №1039/пр применительно | Изолятор опорный напряжением: 35 кВ (6 кВ) (шт) (Табл.3, п.1 Демонтаж оборудования, пригодного для дальнейшего использования, со снятием с места установки, необходимой (частичной) разборкой и консервированием с целью длительного или кратковременного хранения ОЗП=0,7; ЭМ=0,7 к расх.; ЗПМ=0,7; МАТ=0 к расх.; ТЗ=0,7; ТЗМ=0,7) | 18 | 45,82 15,49 | 30,33 4,14 | 825 | 279 | 546 75 | 1.61 | 28.98
24 | ФЕРм08-01-021-01 Приказ Минстроя России от 30.12.2016 №1039/пр применительно | Шина сборная трехфазная напряжением 35 кВ, сечение до 400 мм2, количество проводов в фазе - 1 (6 кВ) (пролет) (Табл.3, п.4 Демонтаж оборудования, не пригодного для дальнейшего использования (предназначено в лом), без разборки и резки ОЗП=0,3; ЭМ=0,3 к расх.; ЗПМ=0,3; МАТ=0 к расх.; ТЗ=0,3; ТЗМ=0,3) | 5 1+1+3 | 509,63 96,39 | 413,24 25,11 | 2548 | 482 | 2066 126 | 10.02 | 50.1
25 | ФЕРм08-02-147-01 Приказ Минстроя России от 30.12.2016 №1039/пр | Кабель до 35 кВ по установленным конструкциям и лоткам с креплением на поворотах и в конце трассы, масса 1 м кабеля: до 1 кг (100 м) (Табл.3, п.4 Демонтаж оборудования, не пригодного для дальнейшего использования (предназначено в лом), без разборки и резки ОЗП=0,3; ЭМ=0,3 к расх.; ЗПМ=0,3; МАТ=0 к расх.; ТЗ=0,3; ТЗМ=0,3) | 8,11 811 / 100 | 40,35 26,93 | 13,42 1,51 | 327 | 218 | 109 12 | 2.799 | 22.7
Итого прямые затраты по разделу в базисных ценах | [5 empty] | 38283 | 12889 | 25394 2842 |  | 1341.65
Итого прямые затраты по разделу с учетом коэффициентов к итогам | [5 empty] | 44025 | 14822 | 29203 3268 |  | 1542.9
В том числе, справочно:
Прил.2, Табл.2, п.3 Производство работ осуществляется на территории действующего предприятия с наличием в зоне производства работ одного или нескольких из перечисленных ниже факторов: разветвленная сеть транспортных и инженерных коммуникаций; стесненные условия для складирования материалов; действующее технологическое оборудование; движение технологического транспорта. ОЗП=1,15; ЭМ=1,15; ЗПМ=1,15; ТЗ=1,15; ТЗМ=1,15 (Поз. 1-8, 10, 12-25, 9, 11) | [5 empty] | 5742 | 1933 | 3809 426 |  | 201.2475
Накладные расходы | [5 empty] | 18080
В том числе, справочно:
97% ФОТ (от 331) (Поз. 9, 11) | [5 empty] | 321
100% ФОТ (от 17759) (Поз. 1-8, 10, 12-25) | [5 empty] | 17759
Сметная прибыль | [5 empty] | 11758
В том числе, справочно:
65% ФОТ (от 18090) (Поз. 1-8, 10, 12-25, 9, 11) | [5 empty] | 11758
Итоги по разделу 1 Демонтажные работы :
Электромонтажные работы на других объектах | [5 empty] | 72871 |  |  |  | 1508.12
Монтаж радиотелевизионного и электронного оборудования | [5 empty] | 992 |  |  |  | 34.78
Итого | [5 empty] | 73863 |  |  |  | 1542.9
В том числе:
Машины и механизмы | [5 empty] | 29203
ФОТ | [5 empty] | 18090
Накладные расходы | [5 empty] | 18080
Сметная прибыль | [5 empty] | 11758
Итого по разделу 1 Демонтажные работы | [5 empty] | 73863 |  |  |  | 1542.9
Раздел 2. Демонтаж электрооборудования РЗА
Здание ОПУ 6 кВ
26 | ФЕРм08-03-571-05 Приказ Минстроя России от 30.12.2016 №1039/пр применительно | Щит заводского изготовления однорядный или двухрядный: шкафного исполнения, глубина до 800 мм (Г750хШ350хВ900) (в ОПУ) (м) (Табл.3, п.4 Демонтаж оборудования, не пригодного для дальнейшего использования (предназначено в лом), без разборки и резки ОЗП=0,3; ЭМ=0,3 к расх.; ЗПМ=0,3; МАТ=0 к расх.; ТЗ=0,3; ТЗМ=0,3) | 11,2 0,35*32 | 80,83 20,98 | 59,85 7,53 | 905 | 235 | 670 84 | 2.115 | 23.69
27 | ФЕРм08-02-147-01 Приказ Минстроя России от 30.12.2016 №1039/пр | Кабель до 35 кВ по установленным конструкциям и лоткам с креплением на поворотах и в конце трассы, масса 1 м кабеля: до 1 кг (100 м) (Табл.3, п.4 Демонтаж оборудования, не пригодного для дальнейшего использования (предназначено в лом), без разборки и резки ОЗП=0,3; ЭМ=0,3 к расх.; ЗПМ=0,3; МАТ=0 к расх.; ТЗ=0,3; ТЗМ=0,3) | 50 5000 / 100 | 40,35 26,93 | 13,42 1,51 | 2018 | 1347 | 671 76 | 2.799 | 139.95
Итого прямые затраты по разделу в базисных ценах | [5 empty] | 2923 | 1582 | 1341 160 |  | 163.64
Накладные расходы | [5 empty] | 1742
В том числе, справочно:
100% ФОТ (от 1742) (Поз. 26-27) | [5 empty] | 1742
Сметная прибыль | [5 empty] | 1132
В том числе, справочно:
65% ФОТ (от 1742) (Поз. 26-27) | [5 empty] | 1132
Итоги по разделу 2 Демонтаж электрооборудования РЗА :
Электромонтажные работы на других объектах | [5 empty] | 5797 |  |  |  | 163.64
Итого | [5 empty] | 5797 |  |  |  | 163.64
В том числе:
Машины и механизмы | [5 empty] | 1341
ФОТ | [5 empty] | 1742
Накладные расходы | [5 empty] | 1742
Сметная прибыль | [5 empty] | 1132
Итого по разделу 2 Демонтаж электрооборудования РЗА | [5 empty] | 5797 |  |  |  | 163.64
Раздел 3. Автомобильные перевозки
Вывоз металлоконструкций на Производственную базу НВЭС "Северный промузел" на расстояние 72,0 км
28 | ФССЦпг-01-01-01-045 Приказ Минстроя России от 30.12.2016 №1039/пр | Погрузо-разгрузочные работы при автомобильных перевозках: Погрузка прочих материалов, деталей (с использованием погрузчика) (1 т груза) | 19,932 (5*467+6*485+2*1950+1*775+3*39+1*85+1*98+2*190+2*168+2*9+2*2,26+2*9,9+1*0,94+1*1,88+1*2,59+1*4,95+1*1,41+1*2,36+1*2,97+3*3,53+1*5,23+1*15,68+3*36+6*320+6*36+9*56,5+4*1070+1*320+1*13,82+1*4,14+1*24,87+1*13,55+1*9,67+1*110+1*600+18*25+1*15,65+1*13,41+3*17,9+811*0,3)/1000 | 17.95 | 17.95 | 358 |  | 358
29 | ФССЦпг-03-02-01-072 Приказ Минстроя России от 30.12.2016 №1039/пр | Перевозка грузов автомобилями бортовыми грузоподъемностью до 5 т на расстояние: I класс груза до 72 км (1 т груза) | 19,688 (5*467+6*485+2*1950+1*775+3*39+1*85+1*98+2*190+2*168+2*9+2*2,26+2*9,9+1*0,94+1*1,88+1*2,59+1*4,95+1*1,41+1*2,36+1*2,97+3*3,53+1*5,23+1*15,68+3*36+6*320+6*36+9*56,5+4*1070+1*320+1*13,82+1*4,14+1*24,87+1*13,55+1*9,67+1*110+1*600+18*25+1*15,65+1*13,41+3*17,9)/1000 | 59.8 | 59.8 | 1177 |  | 1177
30 | ФССЦпг-03-02-03-072 Приказ Минстроя России от 30.12.2016 №1039/пр | Перевозка грузов автомобилями бортовыми грузоподъемностью до 5 т на расстояние: III класс груза до 72 км (кабель силовой 0,4 кВ) (1 т груза) | 0,243 811*0,3/1000 | 98.84 | 98.84 | 24 |  | 24
31 | ФССЦпг-01-01-02-045 Приказ Минстроя России от 30.12.2016 №1039/пр | Погрузо-разгрузочные работы при автомобильных перевозках: Разгрузка прочих материалов, деталей (с использованием погрузчика) (1 т груза) | 19,932 (5*467+6*485+2*1950+1*775+3*39+1*85+1*98+2*190+2*168+2*9+2*2,26+2*9,9+1*0,94+1*1,88+1*2,59+1*4,95+1*1,41+1*2,36+1*2,97+3*3,53+1*5,23+1*15,68+3*36+6*320+6*36+9*56,5+4*1070+1*320+1*13,82+1*4,14+1*24,87+1*13,55+1*9,67+1*110+1*600+18*25+1*15,65+1*13,41+3*17,9+811*0,3)/1000 | 14.41 | 14.41 | 287 |  | 287
Оборудование РЗА
Вывоз металлоконструкций на Производственную базу НВЭС "Северный промузел" на расстояние 72,0 км
32 | ФССЦпг-01-01-01-045 Приказ Минстроя России от 30.12.2016 №1039/пр | Погрузо-разгрузочные работы при автомобильных перевозках: Погрузка прочих материалов, деталей (с использованием погрузчика) (1 т груза) | 4,23 (32*100+5000*0,206)/1000 | 17.95 | 17.95 | 76 |  | 76
33 | ФССЦпг-03-02-01-072 Приказ Минстроя России от 30.12.2016 №1039/пр | Перевозка грузов автомобилями бортовыми грузоподъемностью до 5 т на расстояние: I класс груза до 72 км (1 т груза) | 3,2 (32*100)/1000 | 59.8 | 59.8 | 191 |  | 191
34 | ФССЦпг-03-02-03-072 Приказ Минстроя России от 30.12.2016 №1039/пр | Перевозка грузов автомобилями бортовыми грузоподъемностью до 5 т на расстояние: III класс груза до 72 км (кабель силовой 0,4 кВ) (1 т груза) | 1,03 5000*0,206/1000 | 98.84 | 98.84 | 102 |  | 102
35 | ФССЦпг-01-01-02-045 Приказ Минстроя России от 30.12.2016 №1039/пр | Погрузо-разгрузочные работы при автомобильных перевозках: Разгрузка прочих материалов, деталей (с использованием погрузчика) (1 т груза) | 4,23 (32*100+5000*0,206)/1000 | 14.41 | 14.41 | 61 |  | 61
Итого прямые затраты по разделу в базисных ценах | [5 empty] | 2276 |  | 2276
Итоги по разделу 3 Автомобильные перевозки :
Погрузо-разгрузочные работы | [5 empty] | 782
Перевозка грузов автотранспортом | [5 empty] | 1494
Итого | [5 empty] | 2276
В том числе:
Машины и механизмы | [5 empty] | 2276
Итого по разделу 3 Автомобильные перевозки | [5 empty] | 2276
ИТОГИ ПО СМЕТЕ:
Итого прямые затраты по смете в базисных ценах | [5 empty] | 43482 | 14471 | 29011 3002 |  | 1505.29
Итого прямые затраты по смете с учетом коэффициентов к итогам (Прил.2, Табл.2, п.3 Производство работ осуществляется на территории действующего предприятия с наличием в зоне производства работ одного или нескольких из перечисленных ниже факторов: разветвленная сеть транспортных и инженерных коммуникаций; стесненные условия для складирования материалов; действующее технологическое оборудование; движение технологического транспорта. ОЗП=1,15; ЭМ=1,15; ЗПМ=1,15; ТЗ=1,15; ТЗМ=1,15 (Поз. 1-8, 10, 12-25, 9, 11)) | [5 empty] | 49224 | 16404 | 32820 3428 |  | 1706.54
Накладные расходы | [5 empty] | 19822
Сметная прибыль | [5 empty] | 12891
Итоги по смете:
Итого Строительные работы | [5 empty] | 2276
Итого Монтажные работы | [5 empty] | 79661 |  |  |  | 1706.54
Итого | [5 empty] | 81937 |  |  |  | 1706.54
В том числе:
Машины и механизмы | [5 empty] | 32820
ФОТ | [5 empty] | 19832
Накладные расходы | [5 empty] | 19822
Сметная прибыль | [5 empty] | 12891
ВСЕГО по смете | [5 empty] | 81937 |  |  |  | 1706.54
Составил: ___________________________Шиляева Т.В.
(должность, подпись, расшифровка)
Проверил: ___________________________Смирнова А.Н.
(должность, подпись, расшифровка)