## ЛСР по форме №4
СОГЛАСОВАНО: | [7 empty] | УТВЕРЖДАЮ:
______________ | [7 empty] | ____________
" _____ " ________________ 2018 г. | [7 empty] | "______ " _______________2018 г.
«Реконструкция ПС 110 кВ Ореховская (увеличение трансформаторной мощности на 16 МВА, выключателей 110 кВ, разъединителей 110 кВ)»
(наименование стройки)
ЛОКАЛЬНЫЙ СМЕТНЫЙ РАСЧЕТ № 05-01-01
(локальная смета)
на | Система ОПС
(наименование работ и затрат, наименование объекта)
Основание: 2017-26р-299/17-2-ОПС
| Сметная стоимость _______________________________________________________________________________________________ |  | ___________________________110,441 |  | тыс. руб.
| строительных работ _______________________________________________________________________________________________ |  | _______________________________________________________________________________________________0,011 |  | тыс. руб.
| монтажных работ _______________________________________________________________________________________________ |  | _______________________________________________________________________________________________109,757 |  | тыс. руб.
| оборудования _______________________________________________________________________________________________ |  | _______________________________________________________________________________________________0,673 |  | тыс. руб.
| Средства на оплату труда _______________________________________________________________________________________________ |  | ___________________________2,514 |  | тыс. руб.
| Сметная трудоемкость _______________________________________________________________________________________________ |  | _______________________________________________________________________________________________249,75 |  | чел.час
| Трудозатраты механизаторов _______________________________________________________________________________________________ |  | _______________________________________________________________________________________________10,8 |  | чел.час
Составлен(а) в текущих (прогнозных) ценах по состоянию на 01.01.2000г. ( ФЕР-2017 (с Изм. 1-4))
№ пп | Шифр и номер позиции норматива | Наименование работ и затрат, единица измерения | Количество | Стоимость единицы, руб. |  | Общая стоимость, руб. |  |  | Затраты труда рабочих, чел.-ч, не занятых обслуживанием машин
|  |  |  | всего | эксплуата- ции машин | Всего | оплаты труда | эксплуата- ция машин
|  |  |  | оплаты труда | в т.ч. оплаты труда |  |  | в т.ч. оплаты труда | на единицу | всего
1 | 2 | 3 | 4 | 5 | 6 | 7 | 8 | 9 | 10 | 11
Раздел 1. Монтажные работы
Оборудование
1 | ФЕРм10-10-006-01 Приказ Минстроя России от 30.12.2016 №1039/пр Применительно | Система управления доступом с автоматическим запирающим устройством (контроллер Z-5R, электромагнитный замок AL-350FB-M-02; считыватель TM-H, кнопка выхода В-21, дверной доводчик) (шт) | 1 | 24,77 24,28 |  | 25 | 24 |  | 2.28 | 2.28
2 | ФЕРм10-08-003-03 Приказ Минстроя России от 30.12.2016 №1039/пр Применительно | Устройство ультразвуковое,: блок питания и контроля (БП15Б-Д2-12) (шт) | 1 | 41,09 36,76 |  | 41 | 37 |  | 3.6 | 3.6
3 | ФЕРм10-06-034-12 Приказ Минстроя России от 30.12.2016 №1039/пр Применительно | Коробка распределительная настенная на кабеле с пластмассовой оболочкой (Коробка монтажная КМО-1) (коробка) | 1 | 68,17 19,24 | 37,69 3,94 | 68 | 19 | 38 4 | 2 | 2
Электроустановочные изделия
4 | ФЕРм08-02-200-01 Приказ Минстроя России от 30.12.2016 №1039/пр Применительно | Монтаж термоусаживаемой манжеты из трубки для кабеля (Муфта обжимная) (шт) | 36 | 6,29 5,35 |  | 226 | 193 |  | 0.59 | 21.24
5 | ФЕРм11-08-001-04 Приказ Минстроя России от 30.12.2016 №1039/пр Применительно | Присоединение к приборам концов жил электрических проводок пайкой (Резисторы) (100 шт) | 0,12 (6*2) / 100 | 158,97 105,16 |  | 19 | 13 |  | 10.3 | 1.24
Кабельная продукция
6 | ФЕРм08-02-145-01 Приказ Минстроя России от 30.12.2016 №1039/пр | Кабель до 35 кВ, прокладываемый по дну канала без креплений, масса 1 м кабеля: до 1 кг (100 м) | 16,275 (1660/1,02) / 100 | 145,27 56,85 | 41,26 5,02 | 2364 | 925 | 672 82 | 5.91 | 96.19
7 | ФЕРм08-02-147-01 Приказ Минстроя России от 30.12.2016 №1039/пр | Кабель до 35 кВ по установленным конструкциям и лоткам с креплением на поворотах и в конце трассы, масса 1 м кабеля: до 1 кг (100 м) | 0,078 (8/1,02) / 100 | 163,93 89,75 | 44,74 5,02 | 13 | 7 | 3 | 9.33 | 0.73
8 | ФЕРм08-02-148-01 Приказ Минстроя России от 30.12.2016 №1039/пр | Кабель до 35 кВ в проложенных трубах, блоках и коробах, масса 1 м кабеля: до 1 кг (100 м) | 1,176 (120/1,02) / 100 | 179,05 95,91 | 45,57 5,02 | 211 | 113 | 54 6 | 9.97 | 11.72
9 | ФЕРм08-02-472-10 Приказ Минстроя России от 30.12.2016 №1039/пр | Проводник заземляющий из медного изолированного провода сечением 25 мм2 открыто по строительным основаниям (100 м) | 0,097 (10/1,03) / 100 | 493,2 302,3 | 5,33 0,76 | 48 | 29 | 1 | 32.16 | 3.12
10 | ФЕРм08-02-472-11 Приказ Минстроя России от 30.12.2016 №1039/пр Применительно | Перемычка заземляющая тросовая диаметром до 9,2 мм для строительных металлических конструкций (Хомут для заземления) (10 шт) 40,75 = 46,51 - 0,001 x 5 763,00 | 1,5 15 / 10 | 40,75 33,75 | 6,32 0,26 | 61 | 51 | 9 | 3.59 | 5.39
Уд | 1. 08.3.05.02-0101 | Сталь листовая углеродистая обыкновенного качества марки ВСт3пс5 толщиной: 4-6 мм, (т) | 0,001 0,0015 | 5763 |  | 8.64
11 | ФЕРм08-02-411-01 Приказ Минстроя России от 30.12.2016 №1039/пр | Рукав металлический наружным диаметром: до 48 мм (100 м) | 1,2 120 / 100 | 1009,54 260,94 | 147,98 4,52 | 1211 | 313 | 178 5 | 27.76 | 33.31
Монтажные изделия
12 | ФЕРм08-01-087-03 Приказ Минстроя России от 30.12.2016 №1039/пр | Металлические конструкции (стальной лист (сварка) для крепления коробки на ограждение) (т) 1 513,71 = 13 013,71 - 1 x 11 500,00 | 0,00235 2,35/1000 | 1513,71 598,36 | 431,51 43,67 | 4 | 1 | 1 | 62.2 | 0.15
Уд | 1. 07.2.07.04-0007 | Конструкции стальные индивидуальные: решетчатые сварные массой до 0,1 т, (т) | 1 0,0024 | 11500 |  | 27.6
Итого прямые затраты по разделу в базисных ценах | [5 empty] | 4291 | 1725 | 956 97 |  | 180.97
Итого прямые затраты по разделу с учетом коэффициентов к итогам | [5 empty] | 5310 | 2380 | 1320 134 |  | 249.75
В том числе, справочно:
Прил.2, Табл.2, п.3 Производство работ осуществляется на территории действующего предприятия с наличием в зоне производства работ одного или нескольких из перечисленных ниже факторов: разветвленная сеть транспортных и инженерных коммуникаций; стесненные условия для складирования материалов; действующее технологическое оборудование; движение технологического транспорта. ОЗП=1,15; ЭМ=1,15; ЗПМ=1,15; ТЗ=1,15; ТЗМ=1,15 (Поз. 1-2, 5, 3-4, 6-12) | [5 empty] | 403 | 259 | 143 15 |  | 27.1455
Прил.2, Табл.2, п.5 Производство работ осуществляется в охранной зоне действующей воздушной линии электропередачи, вблизи объектов, находящихся под напряжением, внутри объектов капитального строительства, внутренняя проводка в которых не обесточена, если это приведет к ограничению действий рабочих в соответствии с требованиями техники безопасности. ОЗП=1,2; ЭМ=1,2; ЗПМ=1,2; ТЗ=1,2; ТЗМ=1,2 (Поз. 1-2, 5, 3-4, 6-12) | [5 empty] | 616 | 397 | 220 22 |  | 41.624
Накладные расходы | [5 empty] | 2500
В том числе, справочно:
84% ФОТ (от 102) (Поз. 1-2, 5) | [5 empty] | 86
100% ФОТ (от 2380) (Поз. 4, 6-12) | [5 empty] | 2380
105% ФОТ (от 32) (Поз. 3) | [5 empty] | 34
Сметная прибыль | [5 empty] | 1629
В том числе, справочно:
60% ФОТ (от 102) (Поз. 1-2, 5) | [5 empty] | 61
65% ФОТ (от 2412) (Поз. 3-4, 6-12) | [5 empty] | 1568
Итоги по разделу 1 Монтажные работы :
Монтаж оборудования | [5 empty] | 260 |  |  |  | 9.83
Прокладка и монтаж сетей связи | [5 empty] | 145 |  |  |  | 2.76
Электромонтажные работы на других объектах | [5 empty] | 9034 |  |  |  | 237.16
Итого | [5 empty] | 9439 |  |  |  | 249.75
В том числе:
Материалы | [5 empty] | 1610
Машины и механизмы | [5 empty] | 1320
ФОТ | [5 empty] | 2514
Накладные расходы | [5 empty] | 2500
Сметная прибыль | [5 empty] | 1629
Итого по разделу 1 Монтажные работы | [5 empty] | 9439 |  |  |  | 249.75
Раздел 2. Оборудование, неучтенное ценником (цена поставщика)
13 О | п.13 конъюнктурного анализа | Автономный контроллер СКУД Z-5R (686,67/1,20/4,61) (шт) (Транспортные расходы на оборудование ПЗ=6%; Заготовительно-складские расходы на оборудование ПЗ=1,2%) | 1 | 133,16 686,67/1,20/4,61 |  | 133
14 О | п.14 конъюнктурного анализа | Блок питания 12В БП15Б-Д2-12 (2354,84/1,20/4,61) (шт) (Транспортные расходы на оборудование ПЗ=6%; Заготовительно-складские расходы на оборудование ПЗ=1,2%) | 1 | 456,64 2354,84/1,20/4,61 |  | 457
15 О | п.15 конъюнктурного анализа | Считыватель Touch Memory TM-H (429,91/1,20/4,61) (шт) (Транспортные расходы на оборудование ПЗ=6%; Заготовительно-складские расходы на оборудование ПЗ=1,2%) | 1 | 83,36 429,91/1,20/4,61 |  | 83
Итого прямые затраты по разделу в базисных ценах | [5 empty] | 673
Итоги по разделу 2 Оборудование, неучтенное ценником (цена поставщика) :
Оборудование | [5 empty] | 673
Итого | [5 empty] | 673
В том числе:
Оборудование | [5 empty] | 673
Итого по разделу 2 Оборудование, неучтенное ценником (цена поставщика) | [5 empty] | 673
Раздел 3. Материалы по ТССЦ
16 | ФССЦ-01.7.04.04-0021 Приказ Минстроя России от 30.12.2016 №1039/пр Применительно | Замок электромагнитный универсальный сдвиговый AL-400S (Электромагнитный замок серии "ALer" AL-350FB-М-02) (шт) | 1 | 281.5 |  | 282
17 | ФССЦ-01.7.04.01-0002 Приказ Минстроя России от 30.12.2016 №1039/пр Применительно | Доводчик дверной гидравлический TS-68 с зубчатым приводом (нагрузка до 90 кг) (Дверной доводчик (80 кг,серый,-40...+70 гр.С) DIPLOMAT № 603А /80 КГ./СЕР./ "АРКТИКА") (шт) | 1 | 272.22 |  | 272
Электроустановочные изделия
18 | ФССЦ-22.1.02.06-0001 Приказ Минстроя России от 30.12.2016 №1039/пр Применительно | Ключ абонента домофонный (Электронный ключ Touch Memory DS1990A) (10 шт) | 5 50 / 10 | 153.2 |  | 766
19 | ФССЦ-62.1.02.09-0001 Приказ Минстроя России от 30.12.2016 №1039/пр Применительно | Резисторы (Резистор MF 1/4W-4 K 7-5%) (шт) | 6 | 1.19 |  | 7
Кабельная продукция
20 | ФССЦ-21.1.08.01-0151 Приказ Минстроя России от 30.12.2016 №1039/пр Применительно | Кабели парной скрутки огнестойкие для систем пожарной сигнализации с однопроволочными медными жилами, изоляцией из кремнийорганической резины, оболочкой из ПВХ, не распространяющий горение, с низким дымо- и газовыделением, с экраном из алюмолавсановой ленты, марки: КПСЭнг-FRLS 1х2х0,75 (КПСЭнг(А)-FRLS 1х2х0,75) (1000 м) | 0,106 106 / 1000 | 4284.02 |  | 454
21 | ФССЦ-21.1.06.09-0145 Приказ Минстроя России от 30.12.2016 №1039/пр Применительно | Кабель силовой с медными жилами с поливинилхлоридной изоляцией и оболочкой, не распространяющий горение, с низким дымо- и газовыделением марки: ВВГнг-LS, с числом жил - 2 и сечением 1,5 мм2 (ВВГнг(А)-LS 2х1,5) (1000 м) | 0,008 8 / 1000 | 3708.36 |  | 30
22 | ФССЦ-21.2.03.05-0070 Приказ Минстроя России от 30.12.2016 №1039/пр Применительно | Провода силовые для электрических установок на напряжение до 450 В с медной жилой марки: ПВ3, сечением 6 мм2 (ПуГВнг(А)-LS 1х6) (1000 м) | 0,01 10 / 1000 | 4999.13 |  | 50
Монтажные изделия
23 | ФССЦ-08.3.07.01-0021 Приказ Минстроя России от 30.12.2016 №1039/пр Применительно | Сталь полосовая (5х200х300) (кг) | 2.35 | 5.78 |  | 14
Материалы для прокладки кабеля
24 | ФССЦ-01.7.15.10-0018 Приказ Минстроя России от 30.12.2016 №1039/пр Применительно | Скоба крепежная для рукавов металлических диаметром: 26 мм (100 шт) | 5 (5*100) / 100 | 47 |  | 235
Итого прямые затраты по разделу в базисных ценах | [5 empty] | 2110
Итоги по разделу 3 Материалы по ТССЦ :
Материалы для монтажных работ | [5 empty] | 1320
Материалы для монтажных работ | [5 empty] | 790
Итого | [5 empty] | 2110
В том числе:
Материалы | [5 empty] | 2110
Итого по разделу 3 Материалы по ТССЦ | [5 empty] | 2110
Раздел 4. Материалы, неучтенные ценником (цена поставщика)
25 | п.77 конъюнктурного анализа | Комплект монтажа для замка AL-350FB-М-02 МК AL-350FB-М-02 (2114,17/1,20/8,87) (шт.) (Заготовительно-складские расходы на материалы МАТ=2%) | 1 | 202,6 2114,17/1,20/8,87 |  | 203
26 | п.78 конъюнктурного анализа | Кнопка выхода В-21 (634,37/1,20/8,87) (шт.) (Заготовительно-складские расходы на материалы МАТ=2%) | 1 | 60,79 634,37/1,20/8,87 |  | 61
Электроустановочные изделия
27 | п.79 конъюнктурного анализа | Коробка монтажная с обогревом КМО-1 (7725,88/1,20/8,87) (шт.) (Заготовительно-складские расходы на материалы МАТ=2%) | 1 | 740,36 7725,88/1,20/8,87 |  | 740
28 | п.80 конъюнктурного анализа | Монтажная зонная коробка ZB-4-QC-MP (3220,17/1,20/8,87) (шт) (Заготовительно-складские расходы на материалы МАТ=2%) | 12 | 308,58 3220,17/1,20/8,87 |  | 3703
29 | п.81 конъюнктурного анализа | Обжимная муфта для термокабеля SR-502 (453,67/1,20/8,87) (шт) (Заготовительно-складские расходы на материалы МАТ=2%) | 36 | 43,47 453,67/1,20/8,87 |  | 1565
Кабельная продукция
30 | п.82 конъюнктурного анализа | Кабель симметричный огнестойкий групповой прокладки, с пониженным дымо- и газовыделением КИПвЭВнг(А)-LS 2x2x0,78 (152,71/1,20/8,87) (м) (Заготовительно-складские расходы на материалы МАТ=2%) | 14 | 14,64 152,71/1,20/8,87 |  | 205
31 | п.83 конъюнктурного анализа | Тепловой линейный извещатель (термокабель), ИПЛТ105/220XCR (510,00/1,20/8,87) (м) (Заготовительно-складские расходы на материалы МАТ=2%) | 1660 | 48,87 510,00/1,20/8,87 |  | 81124
Материалы для прокладки кабеля
32 | п.84 конъюнктурного анализа | Металлорукав гибкий, герметичный, в ПВХ оболочке, исполнение НГ, цвет серый РЗ-ЦП-НГ 22 (89,04/1,20/8,87) (м) (Заготовительно-складские расходы на материалы МАТ=2%) | 120 | 8,54 89,04/1,20/8,87 |  | 1025
33 | п.85 конъюнктурного анализа | Хомут ленточный для заземления М5230 Werit (210,07/1,20/8,87) (шт) (Заготовительно-складские расходы на материалы МАТ=2%) | 15 | 20,13 210,07/1,20/8,87 |  | 302
34 | п.86 конъюнктурного анализа | Линейный зажим OHS-1 (44,10/1,20/8,87) (шт.) (Заготовительно-складские расходы на материалы МАТ=2%) | 250 | 4,22 44,10/1,20/8,87 |  | 1055
35 | п.87 конъюнктурного анализа | Зажим для термокабеля, WAW-N (56,76/1,20/8,87) (шт.) (Заготовительно-складские расходы на материалы МАТ=2%) | 450 | 5,44 56,76/1,20/8,87 |  | 2448
36 | п.88 конъюнктурного анализа | Монтажный зажим для крепления термокабеля, CC2-N (176,80/1,20/8,87) (шт.) (Заготовительно-складские расходы на материалы МАТ=2%) | 80 | 16,94 176,80/1,20/8,87 |  | 1355
37 | п.89 конъюнктурного анализа | Изоляционная лента ПВХ толщиной 0,178 мм, 19мм Х 20м, Scotch 35 (803,00/1,20/8,87) (шт) (Заготовительно-складские расходы на материалы МАТ=2%) | 5 | 76,95 803,00/1,20/8,87 |  | 385
38 | п.90 конъюнктурного анализа | Клеммное соединение 12 х 2 контакта PWSC (904,37/1,20/8,87) (шт) (Заготовительно-складские расходы на материалы МАТ=2%) | 30 | 86,67 904,37/1,20/8,87 |  | 2600
39 | п.91 конъюнктурного анализа | Хомут для крепления термокабеля РМ-3 (150,00/1,20/8,87) (шт.) (Заготовительно-складские расходы на материалы МАТ=2%) | 100 | 14,37 150,00/1,20/8,87 |  | 1437
Итого прямые затраты по разделу в базисных ценах | [5 empty] | 98208
Итоги по разделу 4 Материалы, неучтенные ценником (цена поставщика) :
Материалы для монтажных работ | [5 empty] | 98208
Итого | [5 empty] | 98208
В том числе:
Материалы | [5 empty] | 98208
Итого по разделу 4 Материалы, неучтенные ценником (цена поставщика) | [5 empty] | 98208
Раздел 5. Автомобильные перевозки
- ж/д станция "Нижневартовск-2" до объекта 74 км
Материалы, неучтенные ценником (по цене поставщика)
40 | ФССЦпг-03-02-01-074 Приказ Минстроя России от 30.12.2016 №1039/пр | Перевозка грузов автомобилями бортовыми грузоподъемностью до 5 т на расстояние: I класс груза до 74 км (1 т груза) | 0,0533 53,3/1000 | 61.02 | 61.02 | 3 |  | 3
41 | ФССЦпг-03-02-02-074 Приказ Минстроя России от 30.12.2016 №1039/пр | Перевозка грузов автомобилями бортовыми грузоподъемностью до 5 т на расстояние: II класс груза до 74 км (1 т груза) | 0,0493 49,3/1000 | 71.78 | 71.78 | 4 |  | 4
42 | ФССЦпг-03-02-03-074 Приказ Минстроя России от 30.12.2016 №1039/пр | Перевозка грузов автомобилями бортовыми грузоподъемностью до 5 т на расстояние: III класс груза до 74 км (1 т груза) | 0,0382 38,2/1000 | 100.86 | 100.86 | 4 |  | 4
Материалы по ФССЦ
43 | ФССЦпг-03-02-01-074 Приказ Минстроя России от 30.12.2016 №1039/пр | Перевозка грузов автомобилями бортовыми грузоподъемностью до 5 т на расстояние: I класс груза до 74 км (1 т груза) | 0,0081 8,1/1000 | 61.02 | 61.02
44 | ФССЦпг-03-01-01-030 Приказ Минстроя России от 30.12.2016 №1039/пр | Перевозка грузов автомобилями бортовыми грузоподъемностью до 15 т на расстояние: I класс груза до 30 км (1 т груза) | -0,0081 -8,1/1000 | 18.16 | 18.16
45 | ФССЦпг-03-02-02-074 Приказ Минстроя России от 30.12.2016 №1039/пр | Перевозка грузов автомобилями бортовыми грузоподъемностью до 5 т на расстояние: II класс груза до 74 км (1 т груза) | 0,0002 0,2/1000 | 71.78 | 71.78
46 | ФССЦпг-03-02-02-030 Приказ Минстроя России от 30.12.2016 №1039/пр | Перевозка грузов автомобилями бортовыми грузоподъемностью до 5 т на расстояние: II класс груза до 30 км (1 т груза) | -0,0002 -0,2/1000 | 40.2 | 40.2
47 | ФССЦпг-03-02-03-074 Приказ Минстроя РФ от 30.01.14 №31/пр | Перевозка грузов бортовым автомобилем грузоподъемностью 5 т, на расстояние до 74 км: III класс груза (1 т груза) | 0,0117 11,7/1000 | 100.86 | 100.86 | 1 |  | 1
48 | ФССЦпг-03-02-03-030 Приказ Минстроя России от 30.12.2016 №1039/пр | Перевозка грузов автомобилями бортовыми грузоподъемностью до 5 т на расстояние: III класс груза до 30 км (1 т груза) | -0,0117 -11,7/1000 | 56.48 | 56.48 | -1 |  | -1
Итого прямые затраты по разделу в базисных ценах | [5 empty] | 11 |  | 11
Итоги по разделу 5 Автомобильные перевозки :
Перевозка грузов автотранспортом | [5 empty] | 11
Итого | [5 empty] | 11
В том числе:
Машины и механизмы | [5 empty] | 11
Итого по разделу 5 Автомобильные перевозки | [5 empty] | 11
ИТОГИ ПО СМЕТЕ:
Итого прямые затраты по смете в базисных ценах | [5 empty] | 105293 | 1725 | 967 97 |  | 180.97
Итого прямые затраты по смете с учетом коэффициентов к итогам | [5 empty] | 106312 | 2380 | 1331 134 |  | 249.75
Накладные расходы | [5 empty] | 2500
Сметная прибыль | [5 empty] | 1629
Итоги по смете:
Итого Строительные работы | [5 empty] | 11
Итого Монтажные работы | [5 empty] | 109757 |  |  |  | 249.75
Итого Оборудование | [5 empty] | 673
Итого | [5 empty] | 110441 |  |  |  | 249.75
В том числе:
Материалы | [5 empty] | 101928
Машины и механизмы | [5 empty] | 1331
ФОТ | [5 empty] | 2514
Оборудование | [5 empty] | 673
Накладные расходы | [5 empty] | 2500
Сметная прибыль | [5 empty] | 1629
ВСЕГО по смете | [5 empty] | 110441 |  |  |  | 249.75
Составил: ___________________________Кальянова И.Н.
(должность, подпись, расшифровка)
Проверил: ___________________________Смирнова А.Н.
(должность, подпись, расшифровка)