## ЛСР по форме №4
СОГЛАСОВАНО: | [7 empty] | УТВЕРЖДАЮ:
______________ | [7 empty] | ____________
" _____ " ________________ 2018 г. | [7 empty] | "______ " _______________2018 г.
«Реконструкция ПС 110 кВ Ореховская (увеличение трансформаторной мощности на 16 МВА, выключателей 110 кВ, разъединителей 110 кВ)»
(наименование стройки)
ЛОКАЛЬНЫЙ СМЕТНЫЙ РАСЧЕТ № 05-01-02
(локальная смета)
на | Система охранного телевидения
(наименование работ и затрат, наименование объекта)
Основание: 2017-26р-299/17-2-СОТ Изм. 2
| Сметная стоимость _______________________________________________________________________________________________ |  | ___________________________718,246 |  | тыс. руб.
| строительных работ _______________________________________________________________________________________________ |  | _______________________________________________________________________________________________17,807 |  | тыс. руб.
| монтажных работ _______________________________________________________________________________________________ |  | _______________________________________________________________________________________________165,055 |  | тыс. руб.
| оборудования _______________________________________________________________________________________________ |  | _______________________________________________________________________________________________535,384 |  | тыс. руб.
| Средства на оплату труда _______________________________________________________________________________________________ |  | ___________________________20,702 |  | тыс. руб.
| Сметная трудоемкость _______________________________________________________________________________________________ |  | _______________________________________________________________________________________________2043,15 |  | чел.час
| Трудозатраты механизаторов _______________________________________________________________________________________________ |  | _______________________________________________________________________________________________59,73 |  | чел.час
Составлен(а) в текущих (прогнозных) ценах по состоянию на 01.01.2000г. ( ФЕР-2017 (с Изм. 1-4))
№ пп | Шифр и номер позиции норматива | Наименование работ и затрат, единица измерения | Количество | Стоимость единицы, руб. |  | Общая стоимость, руб. |  |  | Затраты труда рабочих, чел.-ч, не занятых обслуживанием машин
|  |  |  | всего | эксплуата- ции машин | Всего | оплаты труда | эксплуата- ция машин
|  |  |  | оплаты труда | в т.ч. оплаты труда |  |  | в т.ч. оплаты труда | на единицу | всего
1 | 2 | 3 | 4 | 5 | 6 | 7 | 8 | 9 | 10 | 11
Раздел 1. Монтажные работы
ПС 110 кВ Ореховская
Оборудование
Шкаф СОТ в составе:
1 | ФЕРм10-03-001-02 Приказ Минстроя России от 30.12.2016 №1039/пр Применительно | Стойка, полустойка, каркас стойки или шкаф, масса: до 300 кг (шкаф связи) (шт) | 1 | 226,85 124,54 | 56,05 5,94 | 227 | 125 | 56 6 | 14.6 | 14.6
Монтаж ШВН-1 в составе:
2 | ФЕРм11-04-008-01 Приказ Минстроя России от 30.12.2016 №1039/пр Применительно | Съемные и выдвижные блоки (модули, ячейки, ТЭЗ), масса: до 5 кг (коммутатор TFortis PSW-2G6F+ (в шкаф CrossBox-3)) (шт) | 1 | 9,74 8,9 | 0,66 0,12 | 10 | 9 | 1 | 1.03 | 1.03
3 | ФЕРм08-03-573-04 Приказ Минстроя России от 30.12.2016 №1039/пр Применительно | Шкаф (пульт) управления навесной, высота, ширина и глубина: до 600х600х350 мм (Шкаф для коммутаторов, уличный) (шт) | 1 | 65,16 23,51 | 38,65 3,97 | 65 | 24 | 39 4 | 2.37 | 2.37
4 | ФЕРм11-04-008-01 Приказ Минстроя России от 30.12.2016 №1039/пр Применительно | Съемные и выдвижные блоки (модули, ячейки, ТЭЗ), масса: до 5 кг (Трансиверы формата SFP, 1 комплект) (шт) | 2 1*2 | 9,74 8,9 | 0,66 0,12 | 19 | 18 | 1 | 1.03 | 2.06
5 | ФЕРм08-01-080-01 Приказ Минстроя России от 30.12.2016 №1039/пр Применительно | Прибор измерения и защиты, количество подключаемых концов: до 2 (Модуль грозозащиты) (шт) | 1 | 18,56 10,87 | 7,11 1 | 19 | 11 | 7 1 | 1.13 | 1.13
6 | ФЕРм08-03-575-01 Приказ Минстроя России от 30.12.2016 №1039/пр Применительно | Прибор или аппарат (Выключатель автоматический на din-рейке) (шт) | 1 | 11,51 11,11 |  | 12 | 11 |  | 1.12 | 1.12
7 | ФЕРм11-03-001-01 Приказ Минстроя России от 30.12.2016 №1039/пр Применительно | Приборы, устанавливаемые на металлоконструкциях, щитах и пультах, масса: до 5 кг (Устройство защиты линии PoE УЗЛ-Е) (шт) | 1 | 6,25 5,16 |  | 6 | 5 |  | 0.52 | 0.52
8 | ФЕРм11-01-001-01 Приказ Минстроя России от 30.12.2016 №1039/пр Применительно | Конструкции для установки приборов, масса: до 1 кг (DIN-рейка) (шт) 12,07 = 32,79 - 4E-5 x 10 315,01 - 0,001 x 5 941,89 - 0,95 x 15,13 | 1 | 12,07 4,54 | 5,05 0,6 | 12 | 5 | 5 1 | 0.52 | 0.52
Уд | 1. 01.7.11.07-0032 | Электроды диаметром: 4 мм Э42, (т) | 4E-5 | 10315.01
Уд | 2. 08.3.05.02-0052 | Сталь листовая горячекатаная марки Ст3 толщиной: 2-6 мм, (т) | 0,001 0,001 | 5941.89 |  | 5.94
Уд | 3. 08.3.08.02-0091 | Сталь угловая, марки Ст3, перфорированная УП 35х35 мм, (м) | 0,95 0,95 | 15.13 |  | 14.37
9 | ФЕРм08-02-200-01 Приказ Минстроя России от 30.12.2016 №1039/пр Применительно | Монтаж термоусаживаемой манжеты из трубки для кабеля (Термоусаживаемая гильза) (шт) | 10 | 6,29 5,35 |  | 63 | 54 |  | 0.59 | 5.9
10 | ФЕРм11-04-008-01 Приказ Минстроя России от 30.12.2016 №1039/пр Применительно | Съемные и выдвижные блоки (модули, ячейки, ТЭЗ), масса: до 5 кг (Оптический проходной адаптер) (шт) | 8 | 9,74 8,9 | 0,66 0,12 | 78 | 71 | 5 1 | 1.03 | 8.24
11 | ФЕРм10-02-051-01 Приказ Минстроя России от 30.12.2016 №1039/пр Применительно | Перемычки кабельные длиной: до 6 м (Пигтейл волоконно-оптический, 1 м - 8 шт; Патч-корд волоконно-оптический, 1 м - 2 шт; Патч-корд, 1 м - 6 шт) (100 шт) | 0,16 (8+2+6) / 100 | 235,5 230,88 |  | 38 | 37 |  | 24 | 3.84
12 | ФЕРм11-01-001-02 Приказ Минстроя России от 30.12.2016 №1039/пр Применительно | Конструкции для установки приборов, масса: до 2 кг (Кронштейны, крепления) (шт) 13,47 = 41,17 - 8E-5 x 10 315,01 - 0,001 x 5 941,89 - 0,53 x 12,37 - 0,95 x 15,13 | 2 | 13,47 4,54 | 5,37 0,6 | 27 | 9 | 11 1 | 0.52 | 1.04
Уд | 1. 01.7.11.07-0032 | Электроды диаметром: 4 мм Э42, (т) | 8E-5 0,0002 | 10315.01 |  | 2.06
Уд | 2. 08.3.05.02-0052 | Сталь листовая горячекатаная марки Ст3 толщиной: 2-6 мм, (т) | 0,001 0,002 | 5941.89 |  | 11.88
Уд | 3. 08.3.07.01-0064 | Сталь полосовая: горячекатаная, марки Ст3, толщина 2-6 мм, ширина 30-40 мм, перфорированная, (м) | 0,53 1,06 | 12.37 |  | 13.11
Уд | 4. 08.3.08.02-0091 | Сталь угловая, марки Ст3, перфорированная УП 35х35 мм, (м) | 0,95 1,9 | 15.13 |  | 28.75
13 | ФЕРм11-06-002-01 Приказ Минстроя России от 30.12.2016 №1039/пр | Электрические проводки в щитах и пультах: шкафных и панельных (100 м) | 0,04 4 / 100 | 117,17 102,8 |  | 5 | 4 |  | 9.27 | 0.37
14 | ФЕРм08-02-472-10 Приказ Минстроя России от 30.12.2016 №1039/пр | Проводник заземляющий из медного изолированного провода сечением 25 мм2 открыто по строительным основаниям (100 м) | 0,04 4 / 100 | 493,2 302,3 | 5,33 0,76 | 20 | 12 |  | 32.16 | 1.29
Монтаж ШВН-2 в составе:
15 | ФЕРм11-04-008-01 Приказ Минстроя России от 30.12.2016 №1039/пр Применительно | Съемные и выдвижные блоки (модули, ячейки, ТЭЗ), масса: до 5 кг (коммутатор TFortis PSW-2G8F+ (в шкаф CrossBox-3)) (шт) | 1 | 9,74 8,9 | 0,66 0,12 | 10 | 9 | 1 | 1.03 | 1.03
16 | ФЕРм08-03-573-04 Приказ Минстроя России от 30.12.2016 №1039/пр Применительно | Шкаф (пульт) управления навесной, высота, ширина и глубина: до 600х600х350 мм (Шкаф для коммутаторов, уличный) (шт) | 1 | 65,16 23,51 | 38,65 3,97 | 65 | 24 | 39 4 | 2.37 | 2.37
17 | ФЕРм11-04-008-01 Приказ Минстроя России от 30.12.2016 №1039/пр Применительно | Съемные и выдвижные блоки (модули, ячейки, ТЭЗ), масса: до 5 кг (Трансиверы формата SFP, 1 комплект) (шт) | 2 1*2 | 9,74 8,9 | 0,66 0,12 | 19 | 18 | 1 | 1.03 | 2.06
18 | ФЕРм08-01-080-01 Приказ Минстроя России от 30.12.2016 №1039/пр Применительно | Прибор измерения и защиты, количество подключаемых концов: до 2 (Модуль грозозащиты) (шт) | 1 | 18,56 10,87 | 7,11 1 | 19 | 11 | 7 1 | 1.13 | 1.13
19 | ФЕРм08-03-575-01 Приказ Минстроя России от 30.12.2016 №1039/пр Применительно | Прибор или аппарат (Выключатель автоматический на din-рейке) (шт) | 1 | 11,51 11,11 |  | 12 | 11 |  | 1.12 | 1.12
20 | ФЕРм11-03-001-01 Приказ Минстроя России от 30.12.2016 №1039/пр Применительно | Приборы, устанавливаемые на металлоконструкциях, щитах и пультах, масса: до 5 кг (Устройство защиты линии PoE УЗЛ-Е) (шт) | 2 | 6,25 5,16 |  | 13 | 10 |  | 0.52 | 1.04
21 | ФЕРм11-01-001-01 Приказ Минстроя России от 30.12.2016 №1039/пр Применительно | Конструкции для установки приборов, масса: до 1 кг (DIN-рейка) (шт) 12,07 = 32,79 - 4E-5 x 10 315,01 - 0,001 x 5 941,89 - 0,95 x 15,13 | 1 | 12,07 4,54 | 5,05 0,6 | 12 | 5 | 5 1 | 0.52 | 0.52
Уд | 1. 01.7.11.07-0032 | Электроды диаметром: 4 мм Э42, (т) | 4E-5 | 10315.01
Уд | 2. 08.3.05.02-0052 | Сталь листовая горячекатаная марки Ст3 толщиной: 2-6 мм, (т) | 0,001 0,001 | 5941.89 |  | 5.94
Уд | 3. 08.3.08.02-0091 | Сталь угловая, марки Ст3, перфорированная УП 35х35 мм, (м) | 0,95 0,95 | 15.13 |  | 14.37
22 | ФЕРм08-02-200-01 Приказ Минстроя России от 30.12.2016 №1039/пр Применительно | Монтаж термоусаживаемой манжеты из трубки для кабеля (Термоусаживаемая гильза) (шт) | 10 | 6,29 5,35 |  | 63 | 54 |  | 0.59 | 5.9
23 | ФЕРм11-04-008-01 Приказ Минстроя России от 30.12.2016 №1039/пр Применительно | Съемные и выдвижные блоки (модули, ячейки, ТЭЗ), масса: до 5 кг (Оптический проходной адаптер) (шт) | 8 | 9,74 8,9 | 0,66 0,12 | 78 | 71 | 5 1 | 1.03 | 8.24
24 | ФЕРм10-02-051-01 Приказ Минстроя России от 30.12.2016 №1039/пр Применительно | Перемычки кабельные длиной: до 6 м (Пигтейл волоконно-оптический, 1 м - 8 шт; Патч-корд волоконно-оптический, 1 м - 2 шт; Патч-корд, 1 м - 8 шт) (100 шт) | 0,18 (8+2+8) / 100 | 235,5 230,88 |  | 42 | 42 |  | 24 | 4.32
25 | ФЕРм11-01-001-02 Приказ Минстроя России от 30.12.2016 №1039/пр Применительно | Конструкции для установки приборов, масса: до 2 кг (Кронштейны, крепления) (шт) 13,47 = 41,17 - 8E-5 x 10 315,01 - 0,001 x 5 941,89 - 0,53 x 12,37 - 0,95 x 15,13 | 2 | 13,47 4,54 | 5,37 0,6 | 27 | 9 | 11 1 | 0.52 | 1.04
Уд | 1. 01.7.11.07-0032 | Электроды диаметром: 4 мм Э42, (т) | 8E-5 0,0002 | 10315.01 |  | 2.06
Уд | 2. 08.3.05.02-0052 | Сталь листовая горячекатаная марки Ст3 толщиной: 2-6 мм, (т) | 0,001 0,002 | 5941.89 |  | 11.88
Уд | 3. 08.3.07.01-0064 | Сталь полосовая: горячекатаная, марки Ст3, толщина 2-6 мм, ширина 30-40 мм, перфорированная, (м) | 0,53 1,06 | 12.37 |  | 13.11
Уд | 4. 08.3.08.02-0091 | Сталь угловая, марки Ст3, перфорированная УП 35х35 мм, (м) | 0,95 1,9 | 15.13 |  | 28.75
26 | ФЕРм11-06-002-01 Приказ Минстроя России от 30.12.2016 №1039/пр | Электрические проводки в щитах и пультах: шкафных и панельных (100 м) | 0,039 (4/1,03) / 100 | 117,17 102,8 |  | 5 | 4 |  | 9.27 | 0.36
27 | ФЕРм08-02-472-10 Приказ Минстроя России от 30.12.2016 №1039/пр | Проводник заземляющий из медного изолированного провода сечением 25 мм2 открыто по строительным основаниям (100 м) | 0,039 (4/1,03) / 100 | 493,2 302,3 | 5,33 0,76 | 19 | 12 |  | 32.16 | 1.25
28 | ФЕРм10-10-001-02 Приказ Минстроя России от 30.12.2016 №1039/пр Применительно | Камеры видеонаблюдения: на кронштейне (IP-видеокамеры монтируемые с адаптером) (шт) | 16 13+3 | 34,7 34,02 |  | 555 | 544 |  | 3.11 | 49.76
29 | ФЕРм10-10-001-01 Приказ Минстроя России от 30.12.2016 №1039/пр Применительно | Камеры видеонаблюдения: фиксированные (IP-видеокамеры, монтируемые на наружной стене здания ОПУ) (шт) | 1 | 29,79 29,21 |  | 30 | 29 |  | 2.67 | 2.67
30 | ФЕРм10-10-001-01 Приказ Минстроя России от 30.12.2016 №1039/пр Применительно | Камеры видеонаблюдения: фиксированные (IP-видеокамеры, монтируемые на потолке) (шт) | 2 | 29,79 29,21 |  | 60 | 58 |  | 2.67 | 5.34
31 | ФЕРм10-02-016-06 Приказ Минстроя России от 30.12.2016 №1039/пр | Отдельно устанавливаемый: преобразователь или блок питания (шт) | 4 | 199,95 112,01 | 39,6 4,43 | 800 | 448 | 158 18 | 10.1 | 40.4
32 | ФЕРм10-06-068-15 Приказ Минстроя России от 30.12.2016 №1039/пр Применительно | Конфигурация и настройка сетевых компонентов (мост, маршрутизатор, модем и т.п.) (коммутатор) (шт) | 3 | 482,75 473,28 |  | 1448 | 1420 |  | 32 | 96
33 | ФЕРм10-06-068-16 Приказ Минстроя России от 30.12.2016 №1039/пр Применительно | Программирование сетевого элемента и отладка его работы (мультиплексор, регенератор) (видеосервер, ноутбук) (шт) | 2 | 301,72 295,8 |  | 603 | 592 |  | 20 | 40
Монтажные изделия и материалы
34 | ФЕРм10-06-034-12 Приказ Минстроя России от 30.12.2016 №1039/пр | Коробка распределительная настенная на кабеле с пластмассовой оболочкой (Коробка монтажная КМ-4) (коробка) | 17 | 68,17 19,24 | 37,69 3,94 | 1159 | 327 | 641 67 | 2 | 34
35 | ФЕРм11-03-001-01 Приказ Минстроя России от 30.12.2016 №1039/пр Применительно | Приборы, устанавливаемые на металлоконструкциях, щитах и пультах, масса: до 5 кг (УЗЛ-ЕП - 15шт; УЗЛ-Е - 4шт; устройство защиты линии питания 220 В - 4шт) (шт) | 23 15+4+4 | 6,25 5,16 |  | 144 | 119 |  | 0.52 | 11.96
36 | ФЕРм11-01-001-02 Приказ Минстроя России от 30.12.2016 №1039/пр Применительно | Конструкции для установки приборов, масса: до 2 кг (Кронштейны, крепления) (шт) 13,47 = 41,17 - 8E-5 x 10 315,01 - 0,001 x 5 941,89 - 0,53 x 12,37 - 0,95 x 15,13 | 19 | 13,47 4,54 | 5,37 0,6 | 256 | 86 | 102 11 | 0.52 | 9.88
Уд | 1. 01.7.11.07-0032 | Электроды диаметром: 4 мм Э42, (т) | 8E-5 0,0015 | 10315.01 |  | 15.47
Уд | 2. 08.3.05.02-0052 | Сталь листовая горячекатаная марки Ст3 толщиной: 2-6 мм, (т) | 0,001 0,019 | 5941.89 |  | 112.9
Уд | 3. 08.3.07.01-0064 | Сталь полосовая: горячекатаная, марки Ст3, толщина 2-6 мм, ширина 30-40 мм, перфорированная, (м) | 0,53 10,07 | 12.37 |  | 124.57
Уд | 4. 08.3.08.02-0091 | Сталь угловая, марки Ст3, перфорированная УП 35х35 мм, (м) | 0,95 18,05 | 15.13 |  | 273.1
37 | ФЕР33-02-013-18 Приказ Минстроя России от 30.12.2016 №1039/пр Применительно | Установка стальных: прожекторных мачт с площадками и лестницей (Складывающаяся опора) (т) | 0,93 (10*65+1*280)/1000 | 1622,97 260,59 | 1279,86 117,29 | 1509 | 242 | 1190 109 | 26.7 | 24.83
38 | ФЕРм08-02-200-01 Приказ Минстроя России от 30.12.2016 №1039/пр | Монтаж термоусаживаемой манжеты из трубки для кабеля (шт) | 65 | 6,29 5,35 |  | 409 | 348 |  | 0.59 | 38.35
39 | ФЕРм11-04-026-01 Приказ Минстроя России от 30.12.2016 №1039/пр Применительно | Разъемы штепсельные с разделкой и включением кабеля: с экранированными парами, емкость 5х2 (Разъем RJ-45) (шт) 12,04 = 15,69 - 0,01 x 365,00 | 100 | 12,04 9,91 |  | 1204 | 991 |  | 1.03 | 103
Уд | 1. 20.2.10.03-0006 | Наконечники кабельные: медные соединительные, (100 шт) | 0,01 1 | 365 |  | 365
Кабельная продукция
40 | ФЕРм08-02-148-01 Приказ Минстроя России от 30.12.2016 №1039/пр | Кабель до 35 кВ в проложенных трубах, блоках и коробах, масса 1 м кабеля: до 1 кг (100 м) | 12,324 ((278+953+26)/1,02) / 100 | 179,05 95,91 | 45,57 5,02 | 2207 | 1182 | 562 62 | 9.97 | 122.87
41 | ФЕРм08-02-145-01 Приказ Минстроя России от 30.12.2016 №1039/пр | Кабель до 35 кВ, прокладываемый по дну канала без креплений, масса 1 м кабеля: до 1 кг (100 м) | 3,735 (381/1,02) / 100 | 145,27 56,85 | 41,26 5,02 | 543 | 212 | 154 19 | 5.91 | 22.07
42 | ФЕРм08-02-147-01 Приказ Минстроя России от 30.12.2016 №1039/пр | Кабель до 35 кВ по установленным конструкциям и лоткам с креплением на поворотах и в конце трассы, масса 1 м кабеля: до 1 кг (100 м) | 5,284 (539/1,02) / 100 | 163,93 89,75 | 44,74 5,02 | 866 | 474 | 236 27 | 9.33 | 49.3
43 | ФЕРм08-02-472-10 Приказ Минстроя России от 30.12.2016 №1039/пр | Проводник заземляющий из медного изолированного провода сечением 25 мм2 открыто по строительным основаниям (100 м) | 0,971 (100/1,03) / 100 | 493,2 302,3 | 5,33 0,76 | 479 | 294 | 5 1 | 32.16 | 31.23
Материалы для прокладки кабеля
44 | ФЕР34-02-003-01 Приказ Минстроя России от 30.12.2016 №1039/пр Применительно | Устройство трубопроводов из полиэтиленовых труб: до 2 отверстий (мелкопросеянная земля 52,7 куб.м.) (км) 1 193,20 = 32 723,20 - 1000 x 31,53 | 0,393 (375+18)/1000 | 1193,2 1125,18 |  | 469 | 442 |  | 133 | 52.27
Уд | 1. 24.3.03.13-0501 | Трубы полиэтиленовые низкого давления (ПНД) с наружным диаметром 110 мм, (м) | 1000 393 | 31.53 |  | 12391.29
45 | ФЕР34-02-003-01 Приказ Минстроя России от 30.12.2016 №1039/пр Применительно | Устройство трубопроводов из полиэтиленовых труб: до 2 отверстий (Прокладка стальной трубы в траншее) (км) 1 193,20 = 32 723,20 - 1000 x 31,53 | 0,06 60/1000 | 1193,2 1125,18 |  | 72 | 68 |  | 133 | 7.98
Уд | 1. 24.3.03.13-0501 | Трубы полиэтиленовые низкого давления (ПНД) с наружным диаметром 110 мм, (м) | 1000 60 | 31.53 |  | 1891.8
46 | ФЕРм08-02-472-11 Приказ Минстроя России от 30.12.2016 №1039/пр Применительно | Перемычка заземляющая тросовая диаметром до 9,2 мм для строительных металлических конструкций (Хомут для заземления) (10 шт) 40,75 = 46,51 - 0,001 x 5 763,00 | 3 30 / 10 | 40,75 33,75 | 6,32 0,26 | 122 | 101 | 19 1 | 3.59 | 10.77
Уд | 1. 08.3.05.02-0101 | Сталь листовая углеродистая обыкновенного качества марки ВСт3пс5 толщиной: 4-6 мм, (т) | 0,001 0,003 | 5763 |  | 17.29
47 | ФЕРм08-02-411-01 Приказ Минстроя России от 30.12.2016 №1039/пр | Рукав металлический наружным диаметром: до 48 мм (100 м) | 2,78 278 / 100 | 1009,54 260,94 | 147,98 4,52 | 2807 | 725 | 411 13 | 27.76 | 77.17
48 | ФЕРм08-02-390-01 Приказ Минстроя России от 30.12.2016 №1039/пр | Короба пластмассовые: шириной до 40 мм (100 м) | 0,26 26 / 100 | 206,76 154,92 | 0,31 0,14 | 54 | 40 |  | 16.29 | 4.24
49 | ФЕРм08-02-143-03 Приказ Минстроя России от 30.12.2016 №1039/пр | Покрытие кабеля, проложенного в траншее: плитами одного кабеля (100 м) | 2,83 (265+18) / 100 | 397,5 55,22 | 341,18 48,19 | 1125 | 156 | 966 136 | 5.74 | 16.24
50 | ФЕР26-02-022-01 Приказ Минстроя России от 30.12.2016 №1039/пр Применительно | Огнезащитное покрытие толщиной слоя 1 мм кабелей и проводов (Огнезащитный состав) (100 м2) (в 3 слоя ПЗ=3 (ОЗП=3; ЭМ=3 к расх.; ЗПМ=3; МАТ=3 к расх.; ТЗ=3; ТЗМ=3)) | 0,6 60 / 100 | 2456,13 1698,18 | 566,82 9,06 | 1474 | 1019 | 340 5 | 187.23 | 112.34
51 | ФЕР26-02-025-01 Приказ Минстроя России от 30.12.2016 №1039/пр Применительно | Огнезащитное покрытие толщиной слоя 0,8 мм кабелей и проводов диаметром до 50 мм (Грунтовка) (100 м2) | 0,6 60 / 100 | 598,16 547,63 | 15,35 3,25 | 359 | 329 | 9 2 | 64.2 | 38.52
52 | ФЕРм08-02-155-01 Приказ Минстроя России от 30.12.2016 №1039/пр | Герметизация проходов при вводе кабелей во взрывоопасные помещения уплотнительной массой (шт) 6,71 = 18,73 - 0,72 x 16,70 | 20 | 6,71 3,66 |  | 134 | 73 |  | 0.38 | 7.6
Уд | 1. 01.7.07.29-0221 | Уплотнительный состав, (кг) | 0,72 14,4 | 16.7 |  | 240.48
53 | ФЕР01-02-057-02 Приказ Минстроя России от 30.12.2016 №1039/пр | Разработка грунта вручную в траншеях глубиной до 2 м без креплений с откосами, группа грунтов: 2 (100 м3) | 1,373 137,3 / 100 | 1201,2 1201,2 |  | 1649 | 1649 |  | 154 | 211.44
54 | ФЕР01-02-061-01 Приказ Минстроя России от 30.12.2016 №1039/пр | Засыпка вручную траншей, пазух котлованов и ям, группа грунтов: 1 (100 м3) | 0,846 84,6 / 100 | 663,75 663,75 |  | 562 | 562 |  | 88.5 | 74.87
55 | ФЕРм08-02-472-11 Приказ Минстроя России от 30.12.2016 №1039/пр Применительно | Перемычка заземляющая тросовая диаметром до 9,2 мм для строительных металлических конструкций (пружинное кольцо) (10 шт) 40,75 = 46,51 - 0,001 x 5 763,00 | 10 100 / 10 | 40,75 33,75 | 6,32 0,26 | 408 | 338 | 63 3 | 3.59 | 35.9
Уд | 1. 08.3.05.02-0101 | Сталь листовая углеродистая обыкновенного качества марки ВСт3пс5 толщиной: 4-6 мм, (т) | 0,001 0,01 | 5763 |  | 57.63
Пост ТСО Мегионского РЭС
Оборудование
56 | ФЕРм11-04-002-01 Приказ Минстроя России от 30.12.2016 №1039/пр Применительно | Аппарат настольный, масса: до 0,015 т (Сетевой фильтр - 1 шт., ЖК монитор - 1 шт., Рабочая станция - 1 шт.) (шт) | 6 2+2+2 | 19,48 8,79 | 10,51 1,86 | 117 | 53 | 63 11 | 1.03 | 6.18
57 | ФЕРм10-02-016-06 Приказ Минстроя России от 30.12.2016 №1039/пр | Отдельно устанавливаемый: преобразователь или блок питания (шт) | 2 | 199,95 112,01 | 39,6 4,43 | 400 | 224 | 79 9 | 10.1 | 20.2
Кабельная продукция
58 | ФЕРм08-02-147-01 Приказ Минстроя России от 30.12.2016 №1039/пр | Кабель до 35 кВ по установленным конструкциям и лоткам с креплением на поворотах и в конце трассы, масса 1 м кабеля: до 1 кг (100 м) | 1,961 (200/1,02) / 100 | 163,93 89,75 | 44,74 5,02 | 321 | 176 | 88 10 | 9.33 | 18.3
59 | ФЕРм10-06-068-16 Приказ Минстроя России от 30.12.2016 №1039/пр | Программирование сетевого элемента и отладка его работы (мультиплексор, регенератор) (АРМ СОТ) (шт) | 2 | 301,72 295,8 |  | 603 | 592 |  | 20 | 40
Итого прямые затраты по разделу в базисных ценах | [5 empty] | 23933 | 14588 | 5280 526 |  | 1490.09
Итого прямые затраты по разделу с учетом коэффициентов к итогам | [5 empty] | 31314 | 19978 | 7271 724 |  | 2043.15
В том числе, справочно:
Прил.2, Табл.2, п.3 Производство работ осуществляется на территории действующего предприятия с наличием в зоне производства работ одного или нескольких из перечисленных ниже факторов: разветвленная сеть транспортных и инженерных коммуникаций; стесненные условия для складирования материалов; действующее технологическое оборудование; движение технологического транспорта. ОЗП=1,15; ЭМ=1,15; ЗПМ=1,15; ТЗ=1,15; ТЗМ=1,15 (Поз. 37, 44-45, 50-51, 53-54, 7-8, 11-13, 20-21, 24-26, 28-29, 31, 35-36, 2, 4, 10, 15, 17, 23, 3, 5-6, 9, 14, 16, 18-19, 22, 27, 40, 42, 46-47, 49, 52, 55, 34) | [5 empty] | 2144 | 1419 | 725 71 |  | 157.587
Прил.2, Табл.2, п.5 Производство работ осуществляется в охранной зоне действующей воздушной линии электропередачи, вблизи объектов, находящихся под напряжением, внутри объектов капитального строительства, внутренняя проводка в которых не обесточена, если это приведет к ограничению действий рабочих в соответствии с требованиями техники безопасности. ОЗП=1,2; ЭМ=1,2; ЗПМ=1,2; ТЗ=1,2; ТЗМ=1,2 (Поз. 37, 44-45, 50-51, 53-54, 7-8, 11-13, 20-21, 24-26, 28-29, 31, 35-36, 2, 4, 10, 15, 17, 23, 3, 5-6, 9, 14, 16, 18-19, 22, 27, 40, 42, 46-47, 49, 52, 55, 34) | [5 empty] | 3288 | 2176 | 1112 108 |  | 241.634
Прил.2, Табл.2, п.6 Производство работ осуществляется внутри работающих трансформаторных и распределительных подстанций, электропомещениях (щитовые, пультовые, подстанции, реакторные, РУ и пункты, кабельные шахты, тоннели и каналы, кабельные полуэтажи) с действующим электрооборудованием или кабельными линиями под напряжением. ОЗП=1,35; ЭМ=1,35; ЗПМ=1,35; ТЗ=1,35; ТЗМ=1,35 (Поз. 1, 30, 32-33, 57, 59, 39, 56, 38, 41, 43, 48, 58) | [5 empty] | 1949 | 1794 | 156 20 |  | 153.8285
Накладные расходы | [5 empty] | 19422
В том числе, справочно:
84% ФОТ (от 9054) (Поз. 53-54, 1, 7-8, 11-13, 20-21, 24-26, 28-33, 35-36, 57, 59) | [5 empty] | 7606
97% ФОТ (от 1696) (Поз. 2, 4, 10, 15, 17, 23, 39, 56) | [5 empty] | 1645
100% ФОТ (от 6351) (Поз. 3, 5-6, 9, 14, 16, 18-19, 22, 27, 38, 40-43, 46-49, 52, 55, 58) | [5 empty] | 6351
105% ФОТ (от 3117) (Поз. 44-45, 50-51, 34) | [5 empty] | 3273
113% ФОТ (от 484) (Поз. 37) | [5 empty] | 547
Сметная прибыль | [5 empty] | 12614
В том числе, справочно:
45% ФОТ (от 3052) (Поз. 53-54) | [5 empty] | 1373
60% ФОТ (от 6486) (Поз. 37, 1, 7-8, 11-13, 20-21, 24-26, 28-33, 35-36, 57, 59) | [5 empty] | 3891
65% ФОТ (от 9294) (Поз. 44-45, 2, 4, 10, 15, 17, 23, 39, 56, 3, 5-6, 9, 14, 16, 18-19, 22, 27, 38, 40-43, 46-49, 52, 55, 58, 34) | [5 empty] | 6041
70% ФОТ (от 1870) (Поз. 50-51) | [5 empty] | 1309
Итоги по разделу 1 Монтажные работы :
Итого Строительные работы | [5 empty] | 17562 |  |  |  | 720.71
Итого Монтажные работы | [5 empty] | 45788 |  |  |  | 1322.44
Итого | [5 empty] | 63350 |  |  |  | 2043.15
В том числе:
Материалы | [5 empty] | 4065
Машины и механизмы | [5 empty] | 7271
ФОТ | [5 empty] | 20702
Накладные расходы | [5 empty] | 19422
Сметная прибыль | [5 empty] | 12614
Итого по разделу 1 Монтажные работы | [5 empty] | 63350 |  |  |  | 2043.15
Раздел 2. Оборудование, не учтенное ценником (цена поставщика)
ПС 110 кВ Ореховская
Оборудование
60 О | п.16 конъюнктурного анализа | Шкаф системы охранного телевидения БАМР.343410.230-044 в составе: - Шкаф 19" (ШхВхГ=600х2000х800, с цоколем 100 мм, с системой принудительной вентиляции с возможностью регулирования температуры, с кабельными вводами сверху и снизу) в составе: - шкаф 600х2100х800 - 1 шт; - панели распределения питания с клеммами, розетками, автоматическими выключателями БАМР.343410.215-130.1 и БАМР.343410.215- 130.2 высотой 3U производства ООО «Большие системы»-2 к-та. - Коммутатор Zelax ZES-2028GPS- 1шт; - кросс оптический стоечный серии ШКОС -Л на 16 SC 19 ” в сборе - 1 компл; - IP видеорегистратор Domination IP-24-12 MDR- 1шт; - комплект оптических одноволоконных трансиверов формата SFP для одномодового оптоволокна (SFP TBSF-13-3-12gSC-3i 1310 1 шт., SFP TBSF-15-3-12gSC-3i 1550 1 шт.) - 1 компл; - устройство защиты линии питания 220 В УЗП-220- 4шт; - устройство защиты портов в сети Ethernet c питанием РоЕ УЗЛ-ЕП - 6шт; - устройство защиты портов в сети Ethernet РоЕ УЗЛ-Е - 1шт; (шт) (Заготовительно-складские расходы на оборудование ПЗ=1,2%) | 1 | 285773,57 1562153,53/1,20/4,61 |  | 285774
61 О | п.16 конъюнктурного анализа Продолжение | - ИБП SR1103L- 1шт; - батарейный модуль BMR-96-24 - 2 шт.; - жесткий диск (HDD), стандарт SATA-III, объем 8 TB для видеонаблюдения WD80PURZ-4шт; - Ноутбук HP ProBook 450 G5 (i5 8250U /8/1Tb+256SSD/930MX/WiFi/BT/Win10Pro/15.6")- 1шт; (с доставкой) (1562153,53/1,20/4,61) (шт) (Заготовительно-складские расходы на оборудование ПЗ=1,2%) | 1
Шкаф ШВН1 в составе:
62 О | п.17 конъюнктурного анализа | Многофункциональный гигабитный управляемый коммутатор для IP-видеонаблюдения, T-Fortis PSW-2G6F+ (45 859,50/1,20/4,61) (шт) (Транспортные расходы на оборудование ПЗ=6%; Заготовительно-складские расходы на оборудование ПЗ=1,2%) | 1 | 8892,7 45859,50/1,20/4,61 |  | 8893
63 О | п.18 конъюнктурного анализа | Компактный уличный шкаф адаптированный для коммутаторов TFortis PSW (размеры - 600х600х250 мм), TFortis CrossBox-3 (8887,50/1,20/4,61) (шт) (Транспортные расходы на оборудование ПЗ=6%; Заготовительно-складские расходы на оборудование ПЗ=1,2%) | 1 | 1723,39 8887,50/1,20/4,61 |  | 1723
64 О | п.19 конъюнктурного анализа | Комплект оптических одноволоконных трансиверов формата SFP для одномодового оптоволокна в комплекте: - Модуль SFP TBSF-13-3-12gSC-3i 1310 - 1 шт; - Модуль SFP TBSF-15-3-12gSC-3i 1550 - 1 шт. (5496,00/1,20/4,61) (компл.) (Транспортные расходы на оборудование ПЗ=6%; Заготовительно-складские расходы на оборудование ПЗ=1,2%) | 1 | 1065,74 5496,00/1,20/4,61 |  | 1066
65 О | п.20 конъюнктурного анализа | Модуль грозозащиты, TFortis SG (10843,00/1,20/4,61) (шт) (Транспортные расходы на оборудование ПЗ=6%; Заготовительно-складские расходы на оборудование ПЗ=1,2%) | 1 | 2102,58 10843,00/1,20/4,61 |  | 2103
66 О | п.21 конъюнктурного анализа | Выключатель автоматический однополюсный 2А 4.5кА, IEK ВА47-29, MVA20-1-002-C (150,83/1,20/4,61) (шт) (Транспортные расходы на оборудование ПЗ=6%; Заготовительно-складские расходы на оборудование ПЗ=1,2%) | 1 | 29,25 150,83/1,20/4,61 |  | 29
67 О | п.22 конъюнктурного анализа | Устройство защиты линии УЗЛ-Е (1484,00/1,20/4,61) (шт) (Транспортные расходы на оборудование ПЗ=6%; Заготовительно-складские расходы на оборудование ПЗ=1,2%) | 1 | 287,77 1484,00/1,20/4,61 |  | 288
68 О | п.23 конъюнктурного анализа | DIN-рейка 200 см OMEGA 3F с отверстиями, OMEGA 3F, ДКС 02140 (211,15/1,20/4,61) (шт) (Транспортные расходы на оборудование ПЗ=6%; Заготовительно-складские расходы на оборудование ПЗ=1,2%) | 1 | 40,95 211,15/1,20/4,61 |  | 41
69 О | п.24 конъюнктурного анализа | Гильза термоусаживаемая КДЗС-4525, КДЗС-4525, SSD 130109-00014 (10 шт.в упаковке) (38,00/1,20/4,61) (упак.) (Транспортные расходы на оборудование ПЗ=6%; Заготовительно-складские расходы на оборудование ПЗ=1,2%) | 1 | 7,37 38,00/1,20/4,61 |  | 7
70 О | п.25 конъюнктурного анализа | Оптический проходной адаптер SC-SC, SM, simplex, корпус пластиковый, синий, черные колпачки, FA-P11Z-SC/SC-N/BK-BL (16,00/1,20/4,61) (шт) (Транспортные расходы на оборудование ПЗ=6%; Заготовительно-складские расходы на оборудование ПЗ=1,2%) | 8 | 3,1 16,00/1,20/4,61 |  | 25
71 О | п.26 конъюнктурного анализа | Пигтейл волоконно-оптический, FPT-B9-9-SC/UR-1M-LSZH-YL (95,00/1,20/4,61) (шт) (Транспортные расходы на оборудование ПЗ=6%; Заготовительно-складские расходы на оборудование ПЗ=1,2%) | 8 | 18,42 95,00/1,20/4,61 |  | 147
72 О | п.27 конъюнктурного анализа | Патч-корд волоконно-оптический FC-S2-9-SC/UR-SC/UR-H-1M-LSZH-YL (249,50/1,20/4,61) (шт) (Транспортные расходы на оборудование ПЗ=6%; Заготовительно-складские расходы на оборудование ПЗ=1,2%) | 2 | 48,38 249,50/1,20/4,61 |  | 97
73 О | п.28 конъюнктурного анализа | Патч-корд F/UTP, PC-LPM-STP-RJ45-RJ45-C5e-1M-LSZH-GY (84,08/1,20/4,61) (шт) (Транспортные расходы на оборудование ПЗ=6%; Заготовительно-складские расходы на оборудование ПЗ=1,2%) | 6 | 16,31 84,08/1,20/4,61 |  | 98
74 О | п.29 конъюнктурного анализа | Кронштейн на опору TFortis-3 (3890,50/1,20/4,61) (шт) (Транспортные расходы на оборудование ПЗ=6%; Заготовительно-складские расходы на оборудование ПЗ=1,2%) | 2 | 754,41 3890,50/1,20/4,61 |  | 1509
Шкаф ШВН2 в составе:
75 О | п.30 конъюнктурного анализа | Многофункциональный гигабитный управляемый коммутатор для IP-видеонаблюдения, T-Fortis PSW-2G8F+ (46689,00/1,20/4,61) (шт) (Транспортные расходы на оборудование ПЗ=6%; Заготовительно-складские расходы на оборудование ПЗ=1,2%) | 1 | 9053,54 46689,00/1,20/4,61 |  | 9054
76 О | п.18 конъюнктурного анализа | Компактный уличный шкаф адаптированный для коммутаторов TFortis PSW (размеры - 600х600х250 мм), TFortis CrossBox-3 (8887,50/1,20/4,61) (шт) (Транспортные расходы на оборудование ПЗ=6%; Заготовительно-складские расходы на оборудование ПЗ=1,2%) | 1 | 1723,39 8887,50/1,20/4,61 |  | 1723
77 О | п.19 конъюнктурного анализа | Комплект оптических одноволоконных трансиверов формата SFP для одномодового оптоволокна в комплекте: - Модуль SFP TBSF-13-3-12gSC-3i 1310 - 1 шт; - Модуль SFP TBSF-15-3-12gSC-3i 1550 - 1 шт. (5496,00/1,20/4,61) (компл.) (Транспортные расходы на оборудование ПЗ=6%; Заготовительно-складские расходы на оборудование ПЗ=1,2%) | 1 | 1065,74 5496,00/1,20/4,61 |  | 1066
78 О | п.20 конъюнктурного анализа | Модуль грозозащиты, TFortis SG (10843,00/1,20/4,61) (шт) (Транспортные расходы на оборудование ПЗ=6%; Заготовительно-складские расходы на оборудование ПЗ=1,2%) | 1 | 2102,58 10843,00/1,20/4,61 |  | 2103
79 О | п.21 конъюнктурного анализа | Выключатель автоматический однополюсный 2А 4.5кА, IEK ВА47-29, MVA20-1-002-C (150,83/1,20/4,61) (шт) (Транспортные расходы на оборудование ПЗ=6%; Заготовительно-складские расходы на оборудование ПЗ=1,2%) | 1 | 29,25 150,83/1,20/4,61 |  | 29
80 О | п.22 конъюнктурного анализа | Устройство защиты линии УЗЛ-Е (1484,00/1,20/4,61) (шт) (Транспортные расходы на оборудование ПЗ=6%; Заготовительно-складские расходы на оборудование ПЗ=1,2%) | 2 | 287,77 1484,00/1,20/4,61 |  | 576
81 О | п.23 конъюнктурного анализа | DIN-рейка 200 см OMEGA 3F с отверстиями, OMEGA 3F, ДКС 02140 (211,15/1,20/4,61) (шт) (Транспортные расходы на оборудование ПЗ=6%; Заготовительно-складские расходы на оборудование ПЗ=1,2%) | 1 | 40,95 211,15/1,20/4,61 |  | 41
82 О | п.24 конъюнктурного анализа | Гильза термоусаживаемая КДЗС-4525, КДЗС-4525, SSD 130109-00014 (10 шт.в упаковке) (38,00/1,20/4,61) (упак.) (Транспортные расходы на оборудование ПЗ=6%; Заготовительно-складские расходы на оборудование ПЗ=1,2%) | 1 | 7,37 38,00/1,20/4,61 |  | 7
83 О | п.25 конъюнктурного анализа | Оптический проходной адаптер SC-SC, SM, simplex, корпус пластиковый, синий, черные колпачки, FA-P11Z-SC/SC-N/BK-BL (16,00/1,20/4,61) (шт) (Транспортные расходы на оборудование ПЗ=6%; Заготовительно-складские расходы на оборудование ПЗ=1,2%) | 8 | 3,1 16,00/1,20/4,61 |  | 25
84 О | п.26 конъюнктурного анализа | Пигтейл волоконно-оптический, FPT-B9-9-SC/UR-1M-LSZH-YL (95,00/1,20/4,61) (шт) (Транспортные расходы на оборудование ПЗ=6%; Заготовительно-складские расходы на оборудование ПЗ=1,2%) | 8 | 18,42 95,00/1,20/4,61 |  | 147
85 О | п.27 конъюнктурного анализа | Патч-корд волоконно-оптический FC-S2-9-SC/UR-SC/UR-H-1M-LSZH-YL (249,50/1,20/4,61) (шт) (Транспортные расходы на оборудование ПЗ=6%; Заготовительно-складские расходы на оборудование ПЗ=1,2%) | 2 | 48,38 249,50/1,20/4,61 |  | 97
86 О | п.28 конъюнктурного анализа | Патч-корд F/UTP, PC-LPM-STP-RJ45-RJ45-C5e-1M-LSZH-GY (84,08/1,20/4,61) (шт) (Транспортные расходы на оборудование ПЗ=6%; Заготовительно-складские расходы на оборудование ПЗ=1,2%) | 8 | 16,31 84,08/1,20/4,61 |  | 130
87 О | п.29 конъюнктурного анализа | Кронштейн на опору TFortis-3 (3890,50/1,20/4,61) (шт) (Транспортные расходы на оборудование ПЗ=6%; Заготовительно-складские расходы на оборудование ПЗ=1,2%) | 2 | 754,41 3890,50/1,20/4,61 |  | 1509
88 О | п.31 конъюнктурного анализа | IP видеокамера уличная, BEWARD BD4685RVZ (40123,33/1,20/4,61) (шт.) (Транспортные расходы на оборудование ПЗ=6%; Заготовительно-складские расходы на оборудование ПЗ=1,2%) | 13 | 7780,38 40123,33/1,20/4,61 |  | 101145
89 О | п.32 конъюнктурного анализа | IP видеокамера, BEWARD BD4680DRV (20550,33/1,20/4,61) (шт.) (Транспортные расходы на оборудование ПЗ=6%; Заготовительно-складские расходы на оборудование ПЗ=1,2%) | 2 | 3984,95 20550,33/1,20/4,61 |  | 7970
90 О | п.33 конъюнктурного анализа | IP видеокамера поворотная уличная в комплекте: - IP видеокамера поворотная уличная, BEWARD B85-20H2 - 1 шт; - Опция "xxxx-A1" (арктическое исполнении, от -50 до +60°С) - 1 шт; - Опция "xxxx-B220M" ( шкаф с блоком питания) - 1 шт. (61495,00/1,20/4,61) (комплект) (Транспортные расходы на оборудование ПЗ=6%; Заготовительно-складские расходы на оборудование ПЗ=1,2%) | 4 | 11924,6 61495,00/1,20/4,61 |  | 47698
Монтажные изделия и материалы
91 О | п.34 конъюнктурного анализа | Устройство защиты портов в сети Ethernet c питанием РоЕ, Тахион УЗЛ-ЕП (2301,45/1,20/4,61) (шт.) (Транспортные расходы на оборудование ПЗ=6%; Заготовительно-складские расходы на оборудование ПЗ=1,2%) | 15 | 446,27 2301,45/1,20/4,61 |  | 6694
92 О | п.22 конъюнктурного анализа | Устройство защиты линии УЗЛ-Е (1484,00/1,20/4,61) (шт) (Транспортные расходы на оборудование ПЗ=6%; Заготовительно-складские расходы на оборудование ПЗ=1,2%) | 4 | 287,77 1484,00/1,20/4,61 |  | 1151
93 О | п.35 конъюнктурного анализа | Устройство защиты линии питания 220 В, Тахион УЗП-220. (1303,03/1,20/4,61) (шт.) (Транспортные расходы на оборудование ПЗ=6%; Заготовительно-складские расходы на оборудование ПЗ=1,2%) | 4 | 252,67 1303,03/1,20/4,61 |  | 1011
ИЛК филиала АО "Тюменьэнерго" - Нижневартовские электрические сети. Пост ТСО Мегионского РЭС
Оборудование
АРМ СОТ в составе:
94 О | п.36 конъюнктурного анализа | Сетевой фильтр. 5 розеток. 10А, Schneider Electric P5B-RS (1351,47/1,20/4,61) (шт) (Транспортные расходы на оборудование ПЗ=6%; Заготовительно-складские расходы на оборудование ПЗ=1,2%) | 2 | 262,07 1351,47/1,20/4,61 |  | 524
95 О | п.37 конъюнктурного анализа | ЖК монитор 24", Dell UltraSharp U2412M (19031,67/1,20/4,61) (шт) (Транспортные расходы на оборудование ПЗ=6%; Заготовительно-складские расходы на оборудование ПЗ=1,2%) | 2 | 3690,47 19031,67/1,20/4,61 |  | 7381
96 О | п.38 конъюнктурного анализа | Рабочая станция HP Z2 G4 TW 4RW81EA (i7-8700/ 8GB (2x4GB) DDR4-2666 nECC/ 1TB SATA/ DVD-ODD/Intel UHD GFX 630/ mouse/keyboard/ Win10p64), HP Z2 G4 TW 4RW81EA (89230,67/1,20/4,61) (шт.) (Транспортные расходы на оборудование ПЗ=6%; Заготовительно-складские расходы на оборудование ПЗ=1,2%) | 2 | 17302,88 89230,67/1,20/4,61 |  | 34606
97 О | п.39 конъюнктурного анализа | Источник бесперебойного питания однофазный, исполнение Tower, мощн.0,9кВт, Штиль ST1101SL (22940,00/1,20/4,61) (шт.) (Транспортные расходы на оборудование ПЗ=6%; Заготовительно-складские расходы на оборудование ПЗ=1,2%) | 2 | 4448,33 22940,00/1,20/4,61 |  | 8897
Итого прямые затраты по разделу в базисных ценах | [5 empty] | 535384
Итоги по разделу 2 Оборудование, не учтенное ценником (цена поставщика) :
Оборудование | [5 empty] | 535384
Итого | [5 empty] | 535384
В том числе:
Оборудование | [5 empty] | 535384
Итого по разделу 2 Оборудование, не учтенное ценником (цена поставщика) | [5 empty] | 535384
Раздел 3. Материалы по ССЦ
Шкаф ШВН1
98 | ФССЦ-21.2.03.05-0066 Приказ Минстроя России от 30.12.2016 №1039/пр применительно | Провода силовые для электрических установок на напряжение до 450 В с медной жилой марки: ПВ3, сечением 2,5 мм2 (ПуВнг(А)-LS 1х2,5) (1000 м) | 0,004 4 / 1000 | 2291.15 |  | 9
99 | ФССЦ-21.2.03.05-0068 Приказ Минстроя России от 30.12.2016 №1039/пр применительно | Провода силовые для электрических установок на напряжение до 450 В с медной жилой марки: ПВ3, сечением 4 мм2 (ПуВнг(А)-LS 1х4) (1000 м) | 0,004 4 / 1000 | 3368.45 |  | 13
Шкаф ШВН2
100 | ФССЦ-21.2.03.05-0066 Приказ Минстроя России от 30.12.2016 №1039/пр применительно | Провода силовые для электрических установок на напряжение до 450 В с медной жилой марки: ПВ3, сечением 2,5 мм2 (ПуВнг(А)-LS 1х2,5) (1000 м) | 0,004 4 / 1000 | 2291.15 |  | 9
101 | ФССЦ-21.2.03.05-0068 Приказ Минстроя России от 30.12.2016 №1039/пр применительно | Провода силовые для электрических установок на напряжение до 450 В с медной жилой марки: ПВ3, сечением 4 мм2 (ПуВнг(А)-LS 1х4) (1000 м) | 0,004 4 / 1000 | 3368.45 |  | 13
Кабельная продукция
102 | ФССЦ-21.1.06.09-0152 Приказ Минстроя России от 30.12.2016 №1039/пр Применительно | Кабель силовой с медными жилами с поливинилхлоридной изоляцией и оболочкой, не распространяющий горение, с низким дымо- и газовыделением марки: ВВГнг-LS, с числом жил - 3 и сечением 2,5 мм2 (ВВГнг(А)-LS 3х2,5) (1000 м) | 0,53 530 / 1000 | 6920.41 |  | 3668
103 | ФССЦ-21.1.06.09-0146 Приказ Минстроя России от 30.12.2016 №1039/пр Применительно | Кабель силовой с медными жилами с поливинилхлоридной изоляцией и оболочкой, не распространяющий горение, с низким дымо- и газовыделением марки: ВВГнг-LS, с числом жил - 2 и сечением 2,5 мм2 (ВВГнг(A)-LS 2х2.5) (1000 м) | 0,011 11 / 1000 | 5365.89 |  | 59
104 | ФССЦ-21.1.06.09-0151 Приказ Минстроя России от 30.12.2016 №1039/пр Применительно | Кабель силовой с медными жилами с поливинилхлоридной изоляцией и оболочкой, не распространяющий горение, с низким дымо- и газовыделением марки: ВВГнг-LS, с числом жил - 3 и сечением 1,5 мм2 (ВВГнг(A)-LS 3х1.5) (1000 м) | 0,07 70 / 1000 | 4832.12 |  | 338
105 | ФССЦ-21.2.03.05-0068 Приказ Минстроя России от 30.12.2016 №1039/пр применительно | Провода силовые для электрических установок на напряжение до 450 В с медной жилой марки: ПВ3, сечением 4 мм2 (ПуВнг(А)-LS 1х4) (1000 м) | 0,1 100 / 1000 | 3368.45 |  | 337
Материалы для прокладки кабеля
106 | ФССЦ-23.3.06.01-0005 Приказ Минстроя России от 30.12.2016 №1039/пр | Трубы стальные сварные водогазопроводные с резьбой оцинкованные легкие, диаметр условного прохода: 40 мм, толщина стенки 3 мм (м) | 60 | 47.49 |  | 2849
107 | ФССЦ-20.2.05.04-0026 Приказ Минстроя России от 30.12.2016 №1039/пр Применительно | Кабель-канал (короб) "Электропласт": 25x25 мм (25х30 мм) (100 м) | 0,26 26 / 100 | 248 |  | 64
108 | ФССЦ-14.2.02.07-0003 Приказ Минстроя России от 30.12.2016 №1039/пр | Материал огнезащитный терморасширяющийся: «Огракс-ВВ» для покрытия электрических кабелей (кг) | 90 | 45.1 |  | 4059
109 | ФССЦ-14.4.01.14-0001 Приказ Минстроя России от 30.12.2016 №1039/пр | Грунтовка: фосфатирующая ВЛ-02 (кг) | 5 | 29.15 |  | 146
110 | ФССЦ-14.5.04.08-0002 Приказ Минстроя России от 30.12.2016 №1039/пр Применительно | Мастика герметизирующая (МГКП) (кг) | 20 | 16.5 |  | 330
Монтажные изделия и материалы
111 | ФССЦ-24.3.03.01-0217 Приказ Минстроя России от 30.12.2016 №1039/пр Применительно | Трубка термоусадочная (термоусаживаемая) цветная из модифицированного полиэтилена с коэффициентом усадки 2:1 ТУТ 80/40 (ТУТ 140/42-1500) (100 м) | 0,225 (1,5*15) / 100 | 1040 |  | 234
112 | ФССЦ-24.3.03.01-0216 Приказ Минстроя России от 30.12.2016 №1039/пр Применительно | Трубка термоусадочная (термоусаживаемая) цветная из модифицированного полиэтилена с коэффициентом усадки 2:1 ТУТ 50/25 (ТУТ 55/16-1500) (100 м) | 0,225 (1,5*15) / 100 | 1010 |  | 227
113 | ФССЦ-24.3.03.01-0213 Приказ Минстроя России от 30.12.2016 №1039/пр Применительно | Трубка термоусадочная (термоусаживаемая) цветная из модифицированного полиэтилена с коэффициентом усадки 2:1 ТУТ 30/15 (ТУТ 33/8-1500) (100 м) | 0,225 (1,5*15) / 100 | 548 |  | 123
114 | ФССЦ-24.3.03.01-0209 Приказ Минстроя России от 30.12.2016 №1039/пр Применительно | Трубка термоусадочная (термоусаживаемая) цветная из модифицированного полиэтилена с коэффициентом усадки 2:1 ТУТ 12/6 (ТУТ 12/3-1500) (100 м) | 0,3 (20*1,5) / 100 | 186 |  | 56
115 | ФССЦ-20.1.02.15-0013 Приказ Минстроя России от 30.12.2016 №1039/пр | Соединитель восьмиканальный модульный (вилка) RJ-45 (шт) | 100 1*100 | 3.09 |  | 309
Итого прямые затраты по разделу в базисных ценах | [5 empty] | 12843
Итоги по разделу 3 Материалы по ССЦ :
Материалы для монтажных работ | [5 empty] | 12843
Итого | [5 empty] | 12843
В том числе:
Материалы | [5 empty] | 12843
Итого по разделу 3 Материалы по ССЦ | [5 empty] | 12843
Раздел 4. Материалы, не учтенные ценником (цена поставщика)
Кабельная продукция
116 | п.92 конъюнктурного анализа | Кабель оптический не бронированный с оболочкой, не распространяющей горение, ОКЛ-нг(А)-HF-01-16-10/125-2,7 (83,50/8,87) (м.) (Заготовительно-складские расходы на материалы МАТ=2%) | 408 | 9,6 83,50/8,87 |  | 3917
117 | п.93 конъюнктурного анализа | Кабель симметричный для структурированных кабельных систем (U/UTP) категории 5e, групповой прокладки, с пониженным дымо- и газовыделением, СПЕЦЛАН U/UTP Cat 5e PVC LSнг(А)-LS 4х2х0,52 (40,54/1,20/8,87) (м) (Заготовительно-складские расходы на материалы МАТ=2%) | 1158 | 3,89 40,54/1,20/8,87 |  | 4505
Материалы для прокладки кабеля
118 | п.94 конъюнктурного анализа | Труба гибкая двустенная гофрированная для кабельной канализации Ø63 мм, цвет красный, 121963 (118,58/1,20/8,87) (м) (Заготовительно-складские расходы на материалы МАТ=2%) | 375 | 11,36 118,58/1,20/8,87 |  | 4260
119 | п.95 конъюнктурного анализа | Труба жесткая двустенная гофрированная для кабельной канализации Ø160 мм, цвет красный, 6 м 160916-8k (528,91/1,20/8,87) (м) (Заготовительно-складские расходы на материалы МАТ=2%) | 18 3*6 | 50,68 528,91/1,20/8,87 |  | 912
120 | п.96 конъюнктурного анализа | Уплотнительное кольцо для мест соединения гофрированных труб, Ø63 мм, 016063 (15,57/1,20/8,87) (шт.) (Заготовительно-складские расходы на материалы МАТ=2%) | 120 | 1,49 15,57/1,20/8,87 |  | 179
121 | п.97 конъюнктурного анализа | Муфта для двустенных дренажных труб, д.63мм, 015063 (99,39/1,20/8,87) (шт.) (Заготовительно-складские расходы на материалы МАТ=2%) | 20 | 9,53 99,39/1,20/8,87 |  | 191
122 | п.98 конъюнктурного анализа | Тройник 90° для соединения гофрированных труб, Ø63мм, 020063 (630,45/1,20/8,87) (шт.) (Заготовительно-складские расходы на материалы МАТ=2%) | 24 | 60,41 630,45/1,20/8,87 |  | 1450
123 | п.99 конъюнктурного анализа | Заглушка для гофрированных труб, Ø63 мм, 023063 (92,37/1,20/8,87) (шт) (Заготовительно-складские расходы на материалы МАТ=2%) | 22 | 8,85 92,37/1,20/8,87 |  | 195
124 | п.100 конъюнктурного анализа | Металлорукав гибкий, герметичный, в ПВХ оболочке, исполнение НГ, цвет серый, РЗ-ЦП-НГ-20 08203 (67,21/1,20/8,87) (м) (Заготовительно-складские расходы на материалы МАТ=2%) | 278 | 6,44 67,21/1,20/8,87 |  | 1790
125 | п.101 конъюнктурного анализа | Хомут ленточный для заземления, М5230 (210,07/1,20/8,87) (шт) (Заготовительно-складские расходы на материалы МАТ=2%) | 30 | 20,13 210,07/1,20/8,87 |  | 604
126 | п.102 конъюнктурного анализа | Скоба металлическая двухлапковая оцинкованная (упак. 100 шт.), 53357 (998,00/1,20/8,87) (упак) (Заготовительно-складские расходы на материалы МАТ=2%) | 3 | 95,64 998,00/1,20/8,87 |  | 287
127 | п.103 конъюнктурного анализа | Коробка протяжная с уплотнением У995 IP54, У995У2 (284,44/1,20/8,87) (шт) (Заготовительно-складские расходы на материалы МАТ=2%) | 8 | 27,25 284,44/1,20/8,87 |  | 218
128 | п.104 конъюнктурного анализа | Плита для закрытия кабеля, ПЗК 48x48 (105,15/1,20/8,87) (шт) (Заготовительно-складские расходы на материалы МАТ=2%) | 591 | 10,08 105,15/1,20/8,87 |  | 5957
129 | п.105 конъюнктурного анализа | Пружинное кольцо, 9-15 мм, 100 шт. в упаковке, 7000032605 (9162,00/1,20/8,87) (упак) (Заготовительно-складские расходы на материалы МАТ=2%) | 1 | 877,99 9162,00/1,20/8,87 |  | 878
Монтажные изделия и материалы
130 | п.106 конъюнктурного анализа | Коробка монтажная КМ-4 НПФ "Тахион", Тахион KM-4, 5439466 (6223,45/1,20/8,87) (шт.) (Заготовительно-складские расходы на материалы МАТ=2%) | 17 | 596,38 6223,45/1,20/8,87 |  | 10138
131 | п.107 конъюнктурного анализа | Кронштейн крепления на опору для КМ-4,-5,-6, БПУ-1, Тахион КС-2 (1538,19/1,20/8,87) (шт.) (Заготовительно-складские расходы на материалы МАТ=2%) | 19 | 147,4 1538,19/1,20/8,87 |  | 2801
132 | п.108 конъюнктурного анализа | Универсальный адаптер для крепления IP-камер, Beward НТ-200А (1823,33/1,20/8,87) (шт.) (Заготовительно-складские расходы на материалы МАТ=2%) | 16 | 174,73 1823,33/1,20/8,87 |  | 2796
133 | п.109 конъюнктурного анализа | Складывающаяся опора СТО 5,0 (оц, 2125023800) (43277,88/1,20/8,87) (шт) (Заготовительно-складские расходы на материалы МАТ=2%) | 10 | 4147,26 43277,88/1,20/8,87 |  | 41473
134 | п.110 конъюнктурного анализа | Складывающаяся опора СТО 14,0 (оц, 2113020030) (175640,73/1,20/8,87) (шт) (Заготовительно-складские расходы на материалы МАТ=2%) | 1 | 16831,41 175640,73/1,20/8,87 |  | 16831
135 | п.111 конъюнктурного анализа | Монтажный комплект для опор СТО 4,0-9,0, МК4 (RAL9006сГ, 5206000180) (33723,02/1,20/8,87) (шт) (Заготовительно-складские расходы на материалы МАТ=2%) | 1 | 3231,64 33723,02/1,20/8,87 |  | 3232
136 | п.112 конъюнктурного анализа | Монтажный комплект для опор СТО 10,0-14,0, МК3 (ЧС, 5206000080) (19671,76/1,20/8,87) (шт) (Заготовительно-складские расходы на материалы МАТ=2%) | 1 | 1885,11 19671,76/1,20/8,87 |  | 1885
137 | п.113 конъюнктурного анализа | Изолирующий колпачок для разъемов RJ-45, синий (10 шт.), BOOT-BL-10 (63,77/1,20/8,87) (упак) (Заготовительно-складские расходы на материалы МАТ=2%) | 10 | 6,11 63,77/1,20/8,87 |  | 61
138 | п.114 конъюнктурного анализа | Лента бандажная, 50 м, ЛМ-50 (F 2007, COT37, F207), ИЭК UZA-L50 (5217,44/1,20/8,87) (шт) (Заготовительно-складские расходы на материалы МАТ=2%) | 2 | 499,98 5217,44/1,20/8,87 |  | 1000
139 | п.115 конъюнктурного анализа | Скрепы, (100 шт.) СГ-20 (А 200, NC 20), ИЭК UZA-50-100 (18,42/1,20/8,87) (шт.) (Заготовительно-складские расходы на материалы МАТ=2%) | 100 | 1,76 18,42/1,20/8,87 |  | 176
ИЛК филиала АО "Тюменьэнерго" - Нижневартовские электрические сети. Пост ТСО Мегионского РЭС
Кабельная продукция
140 | п.116 конъюнктурного анализа | Кабель категории 6a для локальных компьютерных сетей (FTP) групповой прокладки, пожаробезопасный, КВПЭфнг(А)-LS-5е 4х2х0,52 (35,88/1,20/8,87) (м) (Заготовительно-складские расходы на материалы МАТ=2%) | 200 | 3,44 35,88/1,20/8,87 |  | 688
Итого прямые затраты по разделу в базисных ценах | [5 empty] | 106424
Итоги по разделу 4 Материалы, не учтенные ценником (цена поставщика) :
Материалы для монтажных работ | [5 empty] | 90689
Материалы для монтажных работ | [5 empty] | 15735
Итого | [5 empty] | 106424
В том числе:
Материалы | [5 empty] | 106424
Итого по разделу 4 Материалы, не учтенные ценником (цена поставщика) | [5 empty] | 106424
Раздел 5. Автомобильные перевозки
- ж/д станция "Нижневартовск-2" до ПС 110 кВ Ореховская 74 км
Материалы, неучтенные ценником (по цене поставщика)
141 | ФССЦпг-03-02-01-074 Приказ Минстроя России от 30.12.2016 №1039/пр | Перевозка грузов автомобилями бортовыми грузоподъемностью до 5 т на расстояние: I класс груза до 74 км (1 т груза) | 1,0445 1044,5/1000 | 61.02 | 61.02 | 64 |  | 64
142 | ФССЦпг-03-02-02-074 Приказ Минстроя России от 30.12.2016 №1039/пр | Перевозка грузов автомобилями бортовыми грузоподъемностью до 5 т на расстояние: II класс груза до 74 км (1 т груза) | 2,1204 2120,4/1000 | 71.78 | 71.78 | 152 |  | 152
143 | ФССЦпг-03-02-03-074 Приказ Минстроя России от 30.12.2016 №1039/пр | Перевозка грузов автомобилями бортовыми грузоподъемностью до 5 т на расстояние: III класс груза до 74 км (1 т груза) | 0,0702 70,2/1000 | 100.86 | 100.86 | 7 |  | 7
Материалы по ФССЦ
144 | ФССЦпг-03-02-01-074 Приказ Минстроя России от 30.12.2016 №1039/пр | Перевозка грузов автомобилями бортовыми грузоподъемностью до 5 т на расстояние: I класс груза до 74 км (1 т груза) | 0,2357 235,7/1000 | 61.02 | 61.02 | 14 |  | 14
145 | ФССЦпг-03-01-01-030 Приказ Минстроя России от 30.12.2016 №1039/пр | Перевозка грузов автомобилями бортовыми грузоподъемностью до 15 т на расстояние: I класс груза до 30 км (1 т груза) | -0,2357 -235,7/1000 | 18.16 | 18.16 | -4 |  | -4
146 | ФССЦпг-03-02-02-074 Приказ Минстроя России от 30.12.2016 №1039/пр | Перевозка грузов автомобилями бортовыми грузоподъемностью до 5 т на расстояние: II класс груза до 74 км (1 т груза) | 0,0268 26,8/1000 | 71.78 | 71.78 | 2 |  | 2
147 | ФССЦпг-03-02-02-030 Приказ Минстроя России от 30.12.2016 №1039/пр | Перевозка грузов автомобилями бортовыми грузоподъемностью до 5 т на расстояние: II класс груза до 30 км (1 т груза) | -0,0268 -26,8/1000 | 40.2 | 40.2 | -1 |  | -1
148 | ФССЦпг-03-02-03-074 Приказ Минстроя РФ от 30.01.14 №31/пр | Перевозка грузов бортовым автомобилем грузоподъемностью 5 т, на расстояние до 74 км: III класс груза (1 т груза) | 0,2381 238,1/1000 | 100.86 | 100.86 | 24 |  | 24
149 | ФССЦпг-03-02-03-030 Приказ Минстроя России от 30.12.2016 №1039/пр | Перевозка грузов автомобилями бортовыми грузоподъемностью до 5 т на расстояние: III класс груза до 30 км (1 т груза) | -0,2381 -238,1/1000 | 56.48 | 56.48 | -13 |  | -13
Итого прямые затраты по разделу в базисных ценах | [5 empty] | 245 |  | 245
Итоги по разделу 5 Автомобильные перевозки :
Перевозка грузов автотранспортом | [5 empty] | 245
Итого | [5 empty] | 245
В том числе:
Машины и механизмы | [5 empty] | 245
Итого по разделу 5 Автомобильные перевозки | [5 empty] | 245
ИТОГИ ПО СМЕТЕ:
Итого прямые затраты по смете в базисных ценах | [5 empty] | 678829 | 14588 | 5525 526 |  | 1490.09
Итого прямые затраты по смете с учетом коэффициентов к итогам | [5 empty] | 686210 | 19978 | 7516 724 |  | 2043.15
Накладные расходы | [5 empty] | 19422
Сметная прибыль | [5 empty] | 12614
Итоги по смете:
Итого Строительные работы | [5 empty] | 17807 |  |  |  | 720.71
Итого Монтажные работы | [5 empty] | 165055 |  |  |  | 1322.44
Итого Оборудование | [5 empty] | 535384
Итого | [5 empty] | 718246 |  |  |  | 2043.15
В том числе:
Материалы | [5 empty] | 123332
Машины и механизмы | [5 empty] | 7516
ФОТ | [5 empty] | 20702
Оборудование | [5 empty] | 535384
Накладные расходы | [5 empty] | 19422
Сметная прибыль | [5 empty] | 12614
ВСЕГО по смете | [5 empty] | 718246 |  |  |  | 2043.15
Составил: ___________________________Кальянова И.Н.
(должность, подпись, расшифровка)
Проверил: ___________________________Смирнова А.Н.
(должность, подпись, расшифровка)