## ЛСР по форме №4
СОГЛАСОВАНО: | [7 empty] | УТВЕРЖДАЮ:
______________ | [7 empty] | ____________
" _____ " ________________ 2018 г. | [7 empty] | "______ " _______________2018 г.
«Реконструкция ПС 110 кВ Ореховская (увеличение трансформаторной мощности на 16 МВА, выключателей 110 кВ, разъединителей 110 кВ)»
(наименование стройки)
ЛОКАЛЬНЫЙ СМЕТНЫЙ РАСЧЕТ № ЛСР 06-01-01
(локальная смета)
на | Пожарные резервуары
(наименование работ и затрат, наименование объекта)
Основание: 2017-26р-299/17-2-АС Изм.1
| Сметная стоимость _______________________________________________________________________________________________ |  | ___________________________317,251 |  | тыс. руб.
| строительных работ _______________________________________________________________________________________________ |  | _______________________________________________________________________________________________303,457 |  | тыс. руб.
| монтажных работ _______________________________________________________________________________________________ |  | _______________________________________________________________________________________________13,794 |  | тыс. руб.
| Средства на оплату труда _______________________________________________________________________________________________ |  | ___________________________4,103 |  | тыс. руб.
| Сметная трудоемкость _______________________________________________________________________________________________ |  | _______________________________________________________________________________________________378,8 |  | чел.час
| Трудозатраты механизаторов _______________________________________________________________________________________________ |  | _______________________________________________________________________________________________48,71 |  | чел.час
Составлен(а) в текущих (прогнозных) ценах по состоянию на 01.01.2000г. ( ФЕР-2017 (с Изм. 1-4))
№ пп | Шифр и номер позиции норматива | Наименование работ и затрат, единица измерения | Количество | Стоимость единицы, руб. |  | Общая стоимость, руб. |  |  | Затраты труда рабочих, чел.-ч, не занятых обслуживанием машин
|  |  |  | всего | эксплуата- ции машин | Всего | оплаты труда | эксплуата- ция машин
|  |  |  | оплаты труда | в т.ч. оплаты труда |  |  | в т.ч. оплаты труда | на единицу | всего
1 | 2 | 3 | 4 | 5 | 6 | 7 | 8 | 9 | 10 | 11
Раздел 1. Пожарные резервуары
1 | ФЕР11-01-050-01 Приказ Минстроя России от 30.12.2016 №1039/пр | Устройство пароизоляции из полиэтиленовой пленки в один слой насухо (100 м2) | 0,67 67 / 100 | 1522,8 29,43 | 1,31 0,23 | 1020 | 20 | 1 | 3.45 | 2.31
2 | ФЕР06-01-001-01 Приказ Минстроя России от 30.12.2016 №1039/пр | Устройство бетонной подготовки (100 м3) | 0,067 6,7 / 100 | 3897,23 1404 | 1587,74 244,51 | 261 | 94 | 106 16 | 180 | 12.06
3 | ФССЦ-04.1.02.05-0040 Приказ Минстроя России от 30.12.2016 №1039/пр | Бетон тяжелый, крупность заполнителя: 20 мм, класс В7,5 (М100) (м3) | 6.834 | 535.46 |  | 3659
4 | ФЕР07-01-001-03 Приказ Минстроя России от 30.12.2016 №1039/пр | Укладка блоков и плит ленточных фундаментов при глубине котлована до 4 м, масса конструкций: до 3,5 т (100 шт) | 0,12 12 / 100 | 6150,12 1218,19 | 4931,93 681,39 | 738 | 146 | 592 82 | 134.31 | 16.12
5 | п.120 конъюнктурного анализа | Плита НСП 35.15А (41291,67/1,20/8,87) (шт) (Заготовительно-складские расходы на материалы МАТ=2%) | 12 | 3956,93 41291,67/1,20/8,87 |  | 47483
6 | ФЕРм37-01-001-10 Приказ Минстроя России от 30.12.2016 №1039/пр Применительно | Монтаж сосудов и аппаратов без механизмов на открытой площадке, масса сосудов и аппаратов 8 т (шт) 3 261,55 = 4 008,23 - 2,8 x 266,67 | 2 | 3261,55 1119,96 | 1611,66 187,25 | 6523 | 2240 | 3223 375 | 122 | 244
Уд | 1. 25.1.01.04-0031 | Шпалы непропитанные для железных дорог: 1 тип, (шт) | 2,8 5,6 | 266.67 |  | 1493.35
7 | п.121 конъюнктурного анализа | Резервуар РГС-60 с доставкой до объекта(1292500,00/1,20/8,87) (шт) (Заготовительно-складские расходы на материалы МАТ=2%) | 2 | 123858,51 1292500,00/1,20/8,87 |  | 247717
Итого прямые затраты по разделу в базисных ценах | [5 empty] | 307401 | 2500 | 3922 473 |  | 274.49
Итого прямые затраты по разделу с учетом коэффициентов к итогам | [5 empty] | 309841 | 3451 | 5411 652 |  | 378.8
В том числе, справочно:
Прил.2, Табл.2, п.3 Производство работ осуществляется на территории действующего предприятия с наличием в зоне производства работ одного или нескольких из перечисленных ниже факторов: разветвленная сеть транспортных и инженерных коммуникаций; стесненные условия для складирования материалов; действующее технологическое оборудование; движение технологического транспорта. ОЗП=1,15; ЭМ=1,15; ЗПМ=1,15; ТЗ=1,15; ТЗМ=1,15 (Поз. 1-2, 4, 6) | [5 empty] | 963 | 375 | 588 71 |  | 41.1735
Прил.2, Табл.2, п.5 Производство работ осуществляется в охранной зоне действующей воздушной линии электропередачи, вблизи объектов, находящихся под напряжением, внутри существующих зданий внутренняя проводка в которых не обесточена, если это приведет к ограничению действий рабочих в соответствии с требованиями техники безопасности. ОЗП=1,2; ЭМ=1,2; ЗПМ=1,2; ТЗ=1,2; ТЗМ=1,2 (Поз. 1-2, 4, 6) | [5 empty] | 1477 | 575 | 902 109 |  | 63.134
Накладные расходы | [5 empty] | 3666
В том числе, справочно:
84% ФОТ (от 3608) (Поз. 6) | [5 empty] | 3031
110% ФОТ (от 152) (Поз. 2) | [5 empty] | 167
129% ФОТ (от 28) (Поз. 1) | [5 empty] | 36
137% ФОТ (от 315) (Поз. 4) | [5 empty] | 432
Сметная прибыль | [5 empty] | 2553
В том числе, справочно:
60% ФОТ (от 3608) (Поз. 6) | [5 empty] | 2165
65% ФОТ (от 152) (Поз. 2) | [5 empty] | 99
75% ФОТ (от 28) (Поз. 1) | [5 empty] | 21
85% ФОТ (от 315) (Поз. 4) | [5 empty] | 268
Итоги по разделу 1 Пожарные резервуары :
Итого Строительные работы | [5 empty] | 302266 |  |  |  | 42.08
Итого Монтажные работы | [5 empty] | 13794 |  |  |  | 336.72
Итого | [5 empty] | 316060 |  |  |  | 378.8
В том числе:
Материалы | [5 empty] | 300979
Машины и механизмы | [5 empty] | 5411
ФОТ | [5 empty] | 4103
Накладные расходы | [5 empty] | 3666
Сметная прибыль | [5 empty] | 2553
Итого по разделу 1 Пожарные резервуары | [5 empty] | 316060 |  |  |  | 378.8
Раздел 2. Автомобильные перевозки
Доставка ж/б плит от ст."Нижневартовск-2" до ПС на расстояние 74 км
8 | ФССЦпг-03-01-01-074 Приказ Минстроя России от 30.12.2016 №1039/пр | Перевозка грузов автомобилями бортовыми грузоподъемностью до 15 т на расстояние: I класс груза до 74 км (1 т груза) | 39,36 12*3,28 | 30.27 | 30.27 | 1191 |  | 1191
Итого прямые затраты по разделу в базисных ценах | [5 empty] | 1191 |  | 1191
Итоги по разделу 2 Автомобильные перевозки :
Перевозка грузов автотранспортом | [5 empty] | 1191
Итого | [5 empty] | 1191
В том числе:
Машины и механизмы | [5 empty] | 1191
Итого по разделу 2 Автомобильные перевозки | [5 empty] | 1191
ИТОГИ ПО СМЕТЕ:
Итого прямые затраты по смете в базисных ценах | [5 empty] | 308592 | 2500 | 5113 473 |  | 274.49
Итого прямые затраты по смете с учетом коэффициентов к итогам | [5 empty] | 311032 | 3451 | 6602 652 |  | 378.8
Накладные расходы | [5 empty] | 3666
Сметная прибыль | [5 empty] | 2553
Итоги по смете:
Итого Строительные работы | [5 empty] | 303457 |  |  |  | 42.08
Итого Монтажные работы | [5 empty] | 13794 |  |  |  | 336.72
Итого | [5 empty] | 317251 |  |  |  | 378.8
В том числе:
Материалы | [5 empty] | 300979
Машины и механизмы | [5 empty] | 6602
ФОТ | [5 empty] | 4103
Накладные расходы | [5 empty] | 3666
Сметная прибыль | [5 empty] | 2553
ВСЕГО по смете | [5 empty] | 317251 |  |  |  | 378.8
Составил: ___________________________Пахарева Л.Л.
(должность, подпись, расшифровка)
Проверил: ___________________________Смирнова А.Н.
(должность, подпись, расшифровка)