## ЛСР по форме №4
СОГЛАСОВАНО: | [7 empty] | УТВЕРЖДАЮ:
______________ | [7 empty] | ____________
" _____ " ________________ 2018 г. | [7 empty] | "______ " _______________2018 г.
«Реконструкция ПС 110 кВ Ореховская (увеличение трансформаторной мощности на 16 МВА, выключателей 110 кВ, разъединителей 110 кВ)»
(наименование стройки)
ЛОКАЛЬНЫЙ СМЕТНЫЙ РАСЧЕТ № 07-01-01
(локальная смета)
на | Наружное ограждение
(наименование работ и затрат, наименование объекта)
Основание: 2017-26р-299/17-2-АС Изм.1
| Сметная стоимость строительных работ _______________________________________________________________________________________________ |  | ___________________________142,102 |  | тыс. руб.
| Средства на оплату труда _______________________________________________________________________________________________ |  | ___________________________3,954 |  | тыс. руб.
| Сметная трудоемкость _______________________________________________________________________________________________ |  | _______________________________________________________________________________________________321,36 |  | чел.час
| Трудозатраты механизаторов _______________________________________________________________________________________________ |  | _______________________________________________________________________________________________76,38 |  | чел.час
Составлен(а) в текущих (прогнозных) ценах по состоянию на 01.01.2000г. ( ФЕР-2017 (с Изм. 1-4))
№ пп | Шифр и номер позиции норматива | Наименование работ и затрат, единица измерения | Количество | Стоимость единицы, руб. |  | Общая стоимость, руб. |  |  | Затраты труда рабочих, чел.-ч, не занятых обслуживанием машин
|  |  |  | всего | эксплуата- ции машин | Всего | оплаты труда | эксплуата- ция машин
|  |  |  | оплаты труда | в т.ч. оплаты труда |  |  | в т.ч. оплаты труда | на единицу | всего
1 | 2 | 3 | 4 | 5 | 6 | 7 | 8 | 9 | 10 | 11
Раздел 1. Наружное ограждение
Сваи СВ 219-6 =10 шт
1 | ФЕР05-01-052-02 Приказ Минстроя России от 30.12.2016 №1039/пр | Бурение скважин диаметром 250 мм вращательным (роторным) способом в грунтах и породах группы: 2 (лидерная скважина Д200 мм) (м) | 30 3*10 | 85,37 6,91 | 71,51 7,74 | 2561 | 207 | 2145 232 | 0.64 | 19.2
2 | ФССЦ-01.4.01.03-0136 Приказ Минстроя России от 30.12.2016 №1039/пр Применительно | Долота трехшарошечные типа: Ш215,9МС3-ГН (шт) | 0,072 30/100*0,24 | 5676 |  | 409
3 | ФЕР05-01-011-02 Приказ Минстроя России от 30.12.2016 №1039/пр Применительно | Погружение дизель-молотом копровой установки на базе трактора стальных свай шпунтового ряда массой 1 м: до 50 кг, длиной до 8 м в грунты группы 2 (т) 1 424,54 = 8 285,74 - 1,01 x 6 789,36 - 0,006 x 558,33 - 4E-5 x 15 119,00 | 3,4 10*340/1000 | 1424,54 168,73 | 1223,54 80,69 | 4843 | 574 | 4160 274 | 17.95 | 61.03
Уд | 1. 08.3.10.02-0001 | Профили фасонные горячекатаные для шпунтовых свай Л4 и Л5 массой от 50 до 100 кг, сталь марки: 16ХГ, (т) | 1,01 3,434 | 6789.36 |  | 23314.66
Уд | 2. 11.1.02.04-0031 | Лесоматериалы круглые хвойных пород для строительства диаметром 14-24 см, длиной 3-6,5 м, (м3) | 0,006 0,0204 | 558.33 |  | 11.39
Уд | 3. 14.4.02.04-0141 | Краски масляные земляные марки: МА-0115 мумия, сурик железный, (т) | 4E-5 0,0001 | 15119 |  | 1.51
4 | п.122 конъюнктурного анализа | Винтовая свая СВ 6.219.500 с окраской КО-174 (35883,33/1,20/8,87) (шт) (Заготовительно-складские расходы на материалы МАТ=2%) | 10 | 3438,65 35883,33/1,20/8,87 |  | 34387
5 | ФЕР04-04-003-02 Приказ Минстроя России от 30.12.2016 №1039/пр Применительно | Засыпка в межтрубное пространство при всех видах бурения: песка (10 м3) | 0,19 1,9 / 10 | 972,42 972,42 |  | 185 | 185 |  | 114 | 21.66
6 | ФССЦ-04.3.02.13-0003 Приказ Минстроя России от 30.12.2016 №1039/пр | Смесь пескоцементная (цемент М 400) (м3) | 1.9 | 280.6 |  | 533
Наголовник Н4
7 | ФЕР33-02-013-17 Приказ Минстроя России от 30.12.2016 №1039/пр | Установка стальных: ростверков массой до 0,2 т (т) | 0,113 11,3*10/1000 | 967,46 273,33 | 570,35 61,79 | 109 | 31 | 64 7 | 27.17 | 3.07
8 | ФССЦ-22.2.02.07-0041 Приказ Минстроя России от 30.12.2016 №1039/пр | Ростверки стальные массой до 0,2т (т) | 0,113 11,3*10/1000 | 8200 |  | 927
Цинкование металлоконструкций выполняется в заводских условиях:
9 | ФЕР13-03-002-17 Приказ Минстроя России от 30.12.2016 №1039/пр Применительно | Огрунтовка металлических поверхностей за один раз: грунтовкой "Цинар" (100 м2) 62,99 = 1 364,91 - 0,015 x 86 794,72 (в два слоя ПЗ=2 (ОЗП=2; ЭМ=2 к расх.; ЗПМ=2; МАТ=2 к расх.; ТЗ=2; ТЗМ=2)) | 0,033 (0,113*29) / 100 | 125,98 80,04 | 31,8 0,44 | 4 | 3 | 1 | 8.2 | 0.27
Уд | 1. 14.4.01.20-0012 | Грунтовка: цинкнаполненная "Цинар", (т) | 0,03 0,001 | 86794.72 |  | 86.79
10 | ФССЦ-14.2.01.05-0003 Приказ Минстроя России от 30.12.2016 №1039/пр | Композиция цинконаполненная "Цинол" (кг) | 1,65 3,3*0,25*2 | 114.42 |  | 189
11 | ФЕР13-03-004-27 Приказ Минстроя России от 30.12.2016 №1039/пр Применительно | Окраска металлических огрунтованных поверхностей: краской ЦХСК-1467 (100 м2) 36,40 = 2 183,43 - 0,02 x 107 351,35 (за 2 раза ПЗ=2 (ОЗП=2; ЭМ=2 к расх.; ЗПМ=2; МАТ=2 к расх.; ТЗ=2; ТЗМ=2)) | 0,033 (0,113*29) / 100 | 72,8 39,18 | 14,78 0,44 | 2 | 1 |  | 4.32 | 0.14
Уд | 1. 14.4.01.20-0001 | Грунт-краска антикоррозионная цинкнаполненная ЦХСК-1467, (т) | 0,04 0,0013 | 107351.35 |  | 139.56
12 | ФССЦ-14.2.01.05-0001 Приказ Минстроя России от 30.12.2016 №1039/пр | Композиция "Алпол" (на основе термопластичных полимеров) (кг) | 1,25 3,3*0,19*2 | 54.99 |  | 69
Обвязка ОБ-1
13 | ФЕР09-03-037-01 Приказ Минстроя России от 30.12.2016 №1039/пр | Монтаж рам коробчатого сечения пролетом до 24 м (т) | 1,367 1,36+0,0071 | 1109,65 178,92 | 638,99 90,1 | 1517 | 245 | 873 123 | 19.49 | 26.64
14 | ФССЦ-07.2.07.08-0011 Приказ Минстроя России от 30.12.2016 №1039/пр | Конструкции рамные из круглых труб и гнутосварных профилей, массой от: 0,5 т до 1,5 т (РМГ) (т) | 1,36 51,5*26,4/1000 | 9850 |  | 13396
15 | ФССЦ-07.2.07.12-0024 Приказ Минстроя России от 30.12.2016 №1039/пр | Отдельные конструктивные элементы зданий и сооружений с преобладанием: толстолистовой стали, средняя масса сборочной единицы до 0,5 т (МП-1) (т) | 0,0071 1*7,1/1000 | 8128 |  | 58
16 | ФЕР13-03-004-21 Приказ Минстроя России от 30.12.2016 №1039/пр | Окраска металлических огрунтованных поверхностей: эмалью КО-811 (100 м2) 58,61 = 1 400,11 - 0,019 x 70 605,35 (окраска в 2 слоя ПЗ=2 (ОЗП=2; ЭМ=2 к расх.; ЗПМ=2; МАТ=2 к расх.; ТЗ=2; ТЗМ=2)) | 0,3964 (1,367*29) / 100 | 117,22 44,08 | 12,02 0,44 | 46 | 17 | 5 | 4.86 | 1.93
Уд | 1. 14.4.04.04-0005 | Эмаль кремнийорганическая: КО-811 зеленая, (т) | 0,038 0,0151 | 70605.35 |  | 1066.14
17 | ФССЦ-14.4.04.04-0003 Приказ Минстроя России от 30.12.2016 №1039/пр Применительно | Эмаль кремнийорганическая: КО-174 разных цветов (КО-198) (т) | 0.0151 | 33250 |  | 502
Стойки Сн1, Сн2
18 | ФЕР09-03-012-12 Приказ Минстроя России от 30.12.2016 №1039/пр | Монтаж опорных стоек для пролетов: до 24 м (т) | 0,938 (17*46,44+2*74,28)/1000 | 449,2 59,11 | 268,76 32,58 | 421 | 55 | 252 31 | 6.59 | 6.18
19 | ФССЦ-07.2.07.11-0004 Приказ Минстроя России от 30.12.2016 №1039/пр | Опоры стальные (т) | 0.938 | 9600 |  | 9005
20 | ФЕР13-03-002-17 Приказ Минстроя России от 30.12.2016 №1039/пр | Огрунтовка металлических поверхностей за один раз: грунтовкой "Цинар" (100 м2) 62,99 = 1 364,91 - 0,015 x 86 794,72 (в два слоя ПЗ=2 (ОЗП=2; ЭМ=2 к расх.; ЗПМ=2; МАТ=2 к расх.; ТЗ=2; ТЗМ=2)) | 0,272 (0,938*29) / 100 | 125,98 80,04 | 31,8 0,44 | 34 | 22 | 9 | 8.2 | 2.23
Уд | 1. 14.4.01.20-0012 | Грунтовка: цинкнаполненная "Цинар", (т) | 0,03 0,0082 | 86794.72 |  | 711.72
21 | ФССЦ-14.2.01.05-0003 Приказ Минстроя России от 30.12.2016 №1039/пр | Композиция цинконаполненная "Цинол" (кг) | 13,6 27,2*0,25*2 | 114.42 |  | 1556
22 | ФЕР13-03-004-27 Приказ Минстроя России от 30.12.2016 №1039/пр | Окраска металлических огрунтованных поверхностей: краской ЦХСК-1467 (100 м2) 36,40 = 2 183,43 - 0,02 x 107 351,35 (за 2 раза ПЗ=2 (ОЗП=2; ЭМ=2 к расх.; ЗПМ=2; МАТ=2 к расх.; ТЗ=2; ТЗМ=2)) | 0,272 (0,938*29) / 100 | 72,8 39,18 | 14,78 0,44 | 20 | 11 | 4 | 4.32 | 1.18
Уд | 1. 14.4.01.20-0001 | Грунт-краска антикоррозионная цинкнаполненная ЦХСК-1467, (т) | 0,04 0,0109 | 107351.35 |  | 1170.13
23 | ФССЦ-14.2.01.05-0001 Приказ Минстроя России от 30.12.2016 №1039/пр | Композиция "Алпол" (на основе термопластичных полимеров) (кг) | 10,34 27,2*0,19*2 | 54.99 |  | 569
Панели ограждения
24 | ФЕР09-08-002-05 Приказ Минстроя России от 30.12.2016 №1039/пр | Устройство заграждений из готовых металлических решетчатых панелей: высотой до 2 м (10 шт) | 1,9 (17+2) / 10 | 80,59 60,65 | 19,94 7,89 | 153 | 115 | 38 15 | 7.11 | 13.51
25 | ФССЦ-07.2.07.04-0003 Приказ Минстроя России от 30.12.2016 №1039/пр | Конструкции стальные индивидуальные: решетчатые сварные массой 0,1-0,5 т (т) | 2,036 (17*109,59+2*86,69)/1000 | 10990 |  | 22376
26 | ФССЦ-07.2.07.12-0024 Приказ Минстроя России от 30.12.2016 №1039/пр | Отдельные конструктивные элементы зданий и сооружений с преобладанием: толстолистовой стали, средняя масса сборочной единицы до 0,5 т (М-1) (т) | 0,0395 152*0,26/1000 | 8128 |  | 321
27 | ФЕР13-03-002-17 Приказ Минстроя России от 30.12.2016 №1039/пр | Огрунтовка металлических поверхностей за один раз: грунтовкой "Цинар" (100 м2) 62,99 = 1 364,91 - 0,015 x 86 794,72 (в два слоя ПЗ=2 (ОЗП=2; ЭМ=2 к расх.; ЗПМ=2; МАТ=2 к расх.; ТЗ=2; ТЗМ=2)) | 0,602 ((2,036+0,0395)*29) / 100 | 125,98 80,04 | 31,8 0,44 | 76 | 48 | 19 | 8.2 | 4.94
Уд | 1. 14.4.01.20-0012 | Грунтовка: цинкнаполненная "Цинар", (т) | 0,03 0,0181 | 86794.72 |  | 1570.98
28 | ФССЦ-14.2.01.05-0003 Приказ Минстроя России от 30.12.2016 №1039/пр | Композиция цинконаполненная "Цинол" (кг) | 30,1 60,2*0,25*2 | 114.42 |  | 3444
29 | ФЕР13-03-004-27 Приказ Минстроя России от 30.12.2016 №1039/пр | Окраска металлических огрунтованных поверхностей: краской ЦХСК-1467 (100 м2) 36,40 = 2 183,43 - 0,02 x 107 351,35 (за 2 раза ПЗ=2 (ОЗП=2; ЭМ=2 к расх.; ЗПМ=2; МАТ=2 к расх.; ТЗ=2; ТЗМ=2)) | 0,602 ((2,036+0,0395)*29) / 100 | 72,8 39,18 | 14,78 0,44 | 44 | 24 | 9 | 4.32 | 2.6
Уд | 1. 14.4.01.20-0001 | Грунт-краска антикоррозионная цинкнаполненная ЦХСК-1467, (т) | 0,04 0,0241 | 107351.35 |  | 2587.17
30 | ФССЦ-14.2.01.05-0001 Приказ Минстроя России от 30.12.2016 №1039/пр | Композиция "Алпол" (на основе термопластичных полимеров) (кг) | 22,88 60,2*0,19*2 | 54.99 |  | 1258
Ворота =1 шт
31 | ФЕР07-01-055-01 Приказ Минстроя России от 30.12.2016 №1039/пр Применительно | Устройство ворот распашных с установкой столбов: металлических (100 шт) 33 543,42 = 33 557,78 - 0,031 x 463,30 | 0,01 1 / 100 | 33543,42 18936,35 | 12877,95 1561,67 | 335 | 189 | 129 16 | 1940.2 | 19.4
Уд | 1. 04.3.01.09-0011 | Раствор готовый кладочный цементный марки: 25, (м3) | 0,031 0,0003 | 463.3 |  | 0.14
32 | ФССЦ-07.2.07.04-0003 Приказ Минстроя России от 30.12.2016 №1039/пр Применительно | Конструкции стальные индивидуальные: решетчатые сварные массой 0,1-0,5 т (т) | 0,345 (64,92+40,72+8,07+13,72+12,44+58,36+5,96+19,45+104,71+5,14+11,12)/1000 | 10990 |  | 3792
33 | ФССЦ-08.1.06.01-0002 Приказ Минстроя России от 30.12.2016 №1039/пр | Ворота различных типов: рамы, каркасы, панели с заполнением из тонколистовой стали без механизма открывания (проушина, узел 1 и 2, шв) (т) | 0,0499 (2,37+20,89+8,75+8,41+1,84+1,41+1,29+4,92)/1000 | 5999.99 |  | 299
34 | ФЕР13-03-002-17 Приказ Минстроя России от 30.12.2016 №1039/пр | Огрунтовка металлических поверхностей за один раз: грунтовкой "Цинар" (100 м2) 62,99 = 1 364,91 - 0,015 x 86 794,72 (в два слоя ПЗ=2 (ОЗП=2; ЭМ=2 к расх.; ЗПМ=2; МАТ=2 к расх.; ТЗ=2; ТЗМ=2)) | 0,115 ((0,345+0,0499)*29) / 100 | 125,98 80,04 | 31,8 0,44 | 14 | 9 | 4 | 8.2 | 0.94
Уд | 1. 14.4.01.20-0012 | Грунтовка: цинкнаполненная "Цинар", (т) | 0,03 0,0035 | 86794.72 |  | 303.78
35 | ФССЦ-14.2.01.05-0003 Приказ Минстроя России от 30.12.2016 №1039/пр | Композиция цинконаполненная "Цинол" (кг) | 5,75 11,5*0,25*2 | 114.42 |  | 658
36 | ФЕР13-03-004-27 Приказ Минстроя России от 30.12.2016 №1039/пр | Окраска металлических огрунтованных поверхностей: краской ЦХСК-1467 (100 м2) 36,40 = 2 183,43 - 0,02 x 107 351,35 (за 2 раза ПЗ=2 (ОЗП=2; ЭМ=2 к расх.; ЗПМ=2; МАТ=2 к расх.; ТЗ=2; ТЗМ=2)) | 0,115 ((0,345+0,0499)*29) / 100 | 72,8 39,18 | 14,78 0,44 | 8 | 5 | 2 | 4.32 | 0.5
Уд | 1. 14.4.01.20-0001 | Грунт-краска антикоррозионная цинкнаполненная ЦХСК-1467, (т) | 0,04 0,0046 | 107351.35 |  | 493.82
37 | ФССЦ-14.2.01.05-0001 Приказ Минстроя России от 30.12.2016 №1039/пр | Композиция "Алпол" (на основе термопластичных полимеров) (кг) | 4,37 11,5*0,19*2 | 54.99 |  | 240
38 | ФССЦ-01.7.04.09-0012 Приказ Минстроя России от 30.12.2016 №1039/пр | Петля накладная (шт) | 6 | 12 |  | 72
39 | ФССЦ-01.7.04.10-0001 Приказ Минстроя России от 30.12.2016 №1039/пр | Ручка-скоба из алюминиевого сплава анодированная (шт) | 1 | 20.24 |  | 20
40 | ФССЦ-01.7.04.04-0001 Приказ Минстроя России от 30.12.2016 №1039/пр | Замки накладные с засовом и защелкой (компл.) | 2 1+1 | 99.1 |  | 198
41 | ФЕР10-01-010-01 Приказ Минстроя России от 30.12.2016 №1039/пр | Установка элементов каркаса: из брусьев (м3) 258,13 = 2 401,21 - 0,0075 x 9 040,01 - 0,003 x 11 978,00 - 0,0031 x 5 989,00 - 0,93 x 1 980,00 - 0,01 x 832,70 - 0,12 x 1 320,00 - 1,45 x 5,71 - 0,00258 x 1 695,00 | 0.008 | 258,13 188,55 | 23,66 4,18 | 2 | 2 |  | 22.5 | 0.18
Уд | 1. 01.7.15.03-0041 | Болты с гайками и шайбами строительные, (т) | 0,0075 0,0001 | 9040.01 |  | 0.9
Уд | 2. 01.7.15.06-0111 | Гвозди строительные, (т) | 0,003 | 11978
Уд | 3. 08.1.02.11-0003 | Поковки из квадратных заготовок, масса: 2,825 кг, (т) | 0,0031 | 5989
Уд | 4. 11.1.03.01-0082 | Бруски обрезные хвойных пород длиной: 4-6,5 м, шириной 75-150 мм, толщиной 100, 125 мм, II сорта, (м3) | 0,93 0,0074 | 1980 |  | 14.65
Уд | 5. 11.1.03.05-0081 | Доски необрезные хвойных пород длиной: 4-6,5 м, все ширины, толщиной 32-40 мм, III сорта, (м3) | 0,01 0,0001 | 832.7 |  | 0.08
Уд | 6. 11.1.03.06-0094 | Доски обрезные хвойных пород длиной: 4-6,5 м, шириной 75-150 мм, толщиной 44 мм и более, II сорта, (м3) | 0,12 0,001 | 1320 |  | 1.32
Уд | 7. 12.1.02.14-0001 | Толь с крупнозернистой посыпкой гидроизоляционный марки ТГ-350, (м2) | 1,45 0,0116 | 5.71 |  | 0.07
Уд | 8. 14.2.04.01-0001 | Смола каменноугольная для дорожного строительства, (т) | 0,00258 | 1695
42 | ФССЦ-11.1.03.01-0062 Приказ Минстроя России от 30.12.2016 №1039/пр | Бруски обрезные хвойных пород длиной: 2-3,75 м, шириной 75-150 мм, толщиной 40-75 мм, II сорта (м3) | 0.008 | 1436.2 |  | 11
Нижнее дополнительное ограждение
43 | ФЕР09-06-001-02 Приказ Минстроя России от 30.12.2016 №1039/пр | Монтаж: лотков, решеток, затворов из полосовой и тонколистовой стали (т) | 0,7826 (8*87,26+28,49+56,03)/1000 | 641 433,24 | 125,8 3,82 | 502 | 339 | 98 3 | 50.79 | 39.75
44 | ФССЦ-08.4.02.01-0021 Приказ Минстроя России от 30.12.2016 №1039/пр | Арматурные сетки сварные (т) | 0.7826 | 7200 |  | 5635
45 | ФЕР13-03-002-04 Приказ Минстроя России от 30.12.2016 №1039/пр | Огрунтовка металлических поверхностей за один раз: грунтовкой ГФ-021 (100 м2) | 0,227 (0,7826*29) / 100 | 268,49 56,55 | 9,22 0,22 | 61 | 13 | 2 | 5.31 | 1.21
46 | ФЕР13-03-004-21 Приказ Минстроя России от 30.12.2016 №1039/пр | Окраска металлических огрунтованных поверхностей: эмалью КО-811 (100 м2) 58,61 = 1 400,11 - 0,019 x 70 605,35 (окраска в 2 слоя ПЗ=2 (ОЗП=2; ЭМ=2 к расх.; ЗПМ=2; МАТ=2 к расх.; ТЗ=2; ТЗМ=2)) | 0,227 (0,7826*29) / 100 | 117,22 44,08 | 12,02 0,44 | 27 | 10 | 3 | 4.86 | 1.1
Уд | 1. 14.4.04.04-0005 | Эмаль кремнийорганическая: КО-811 зеленая, (т) | 0,038 0,0086 | 70605.35 |  | 607.21
47 | ФССЦ-14.4.04.04-0003 Приказ Минстроя России от 30.12.2016 №1039/пр Применительно | Эмаль кремнийорганическая: КО-174 разных цветов (КО-198) (т) | 0.0086 | 33250 |  | 286
Верхнее дополнительное ограждение
48 | ФЕР09-08-002-04 Приказ Минстроя России от 30.12.2016 №1039/пр | Устройство барьеров безопасности: спиральных с креплением на кронштейнах (100 м) 137,12 = 204,97 - 0,0001 x 14 690,00 - 0,0059 x 11 250,00 | 0,52 (6,5*8) / 100 | 137,12 77,03 | 60,09 26,1 | 71 | 40 | 31 14 | 9.03 | 4.7
Уд | 1. 08.3.03.05-0013 | Проволока стальная низкоуглеродистая разного назначения оцинкованная диаметром: 1,6 мм, (т) | 0,0001 0,0001 | 14690 |  | 1.47
Уд | 2. 08.3.03.05-0016 | Проволока стальная низкоуглеродистая разного назначения оцинкованная диаметром: 2,5 мм, (т) | 0,0059 0,0031 | 11250 |  | 34.88
49 | ФЕР09-08-002-03 Приказ Минстроя России от 30.12.2016 №1039/пр | Устройство барьеров безопасности: плоских с креплением на кронштейнах (100 м) 126,00 = 193,85 - 0,0001 x 14 690,00 - 0,0059 x 11 250,00 | 0,06 (0,6*10) / 100 | 126 72,16 | 53,84 24,02 | 8 | 5 | 3 1 | 8.46 | 0.51
Уд | 1. 08.3.03.05-0013 | Проволока стальная низкоуглеродистая разного назначения оцинкованная диаметром: 1,6 мм, (т) | 0,0001 | 14690
Уд | 2. 08.3.03.05-0016 | Проволока стальная низкоуглеродистая разного назначения оцинкованная диаметром: 2,5 мм, (т) | 0,0059 0,0004 | 11250 |  | 4.5
50 | ФССЦ-08.3.03.06-0021 Приказ Минстроя России от 30.12.2016 №1039/пр Применительно | Спиральный барьер безопасности АКЛ Егоза-900 с комплектом кронштейнов, крепежей (м) | 58 | 321.22 |  | 18631
51 | ФССЦ-08.3.03.05-0017 Приказ Минстроя России от 30.12.2016 №1039/пр | Проволока стальная низкоуглеродистая разного назначения оцинкованная диаметром: 3,0 мм (т) | 0,017 154,5*0,11/1000 | 12242 |  | 208
Итого прямые затраты по разделу в базисных ценах | [5 empty] | 130092 | 2150 | 7851 716 |  | 232.87
Итого прямые затраты по разделу с учетом коэффициентов к итогам | [5 empty] | 133892 | 2966 | 10835 988 |  | 321.36
В том числе, справочно:
Прил.2, Табл.2, п.3 Производство работ осуществляется на территории действующего предприятия с наличием в зоне производства работ одного или нескольких из перечисленных ниже факторов: разветвленная сеть транспортных и инженерных коммуникаций; стесненные условия для складирования материалов; действующее технологическое оборудование; движение технологического транспорта. ОЗП=1,15; ЭМ=1,15; ЗПМ=1,15; ТЗ=1,15; ТЗМ=1,15 (Поз. 1, 3, 5, 7, 9, 11, 16, 20, 22, 27, 29, 34, 36, 45-46, 13, 18, 24, 43, 48-49, 31) | [5 empty] | 1500 | 322 | 1178 107 |  | 34.9035
Прил.2, Табл.2, п.5 Производство работ осуществляется в охранной зоне действующей воздушной линии электропередачи, вблизи объектов, находящихся под напряжением, внутри существующих зданий внутренняя проводка в которых не обесточена, если это приведет к ограничению действий рабочих в соответствии с требованиями техники безопасности. ОЗП=1,2; ЭМ=1,2; ЗПМ=1,2; ТЗ=1,2; ТЗМ=1,2 (Поз. 1, 3, 5, 7, 9, 11, 16, 20, 22, 27, 29, 34, 36, 45-46, 13, 18, 24, 43, 48-49, 31) | [5 empty] | 2300 | 494 | 1806 165 |  | 53.518
Накладные расходы | [5 empty] | 4707
В том числе, справочно:
95% ФОТ (от 1585) (Поз. 9, 11, 16, 20, 22, 27, 29, 34, 36, 45-46, 13, 18, 24, 43, 48-49) | [5 empty] | 1506
113% ФОТ (от 53) (Поз. 7) | [5 empty] | 60
118% ФОТ (от 256) (Поз. 5) | [5 empty] | 302
124% ФОТ (от 2) (Поз. 41) | [5 empty] | 2
137% ФОТ (от 282) (Поз. 31) | [5 empty] | 386
138% ФОТ (от 1776) (Поз. 1, 3) | [5 empty] | 2451
Сметная прибыль | [5 empty] | 3139
В том числе, справочно:
51% ФОТ (от 256) (Поз. 5) | [5 empty] | 131
60% ФОТ (от 53) (Поз. 7) | [5 empty] | 32
63% ФОТ (от 2) (Поз. 41) | [5 empty] | 1
70% ФОТ (от 224) (Поз. 9, 11, 16, 20, 22, 27, 29, 34, 36, 45-46) | [5 empty] | 157
80% ФОТ (от 1776) (Поз. 1, 3) | [5 empty] | 1421
85% ФОТ (от 1643) (Поз. 13, 18, 24, 43, 48-49, 31) | [5 empty] | 1397
Итоги по разделу 1 Наружное ограждение :
Свайные работы | [5 empty] | 13969 |  |  |  | 110.71
Материалы для строительных работ | [5 empty] | 84662
Материалы | [5 empty] | 34387
Скважины | [5 empty] | 689 |  |  |  | 29.89
Линии электропередачи | [5 empty] | 238 |  |  |  | 4.24
Защита строительных конструкций и оборудования от коррозии | [5 empty] | 789 |  |  |  | 23.52
Строительные металлические конструкции | [5 empty] | 5918 |  |  |  | 125.98
Бетонные и железобетонные сборные конструкции в промышленном строительстве | [5 empty] | 1081 |  |  |  | 26.77
Деревянные конструкции | [5 empty] | 5 |  |  |  | 0.25
Итого | [5 empty] | 141738 |  |  |  | 321.36
В том числе:
Материалы | [5 empty] | 120091
Машины и механизмы | [5 empty] | 10835
ФОТ | [5 empty] | 3954
Накладные расходы | [5 empty] | 4707
Сметная прибыль | [5 empty] | 3139
Итого по разделу 1 Наружное ограждение | [5 empty] | 141738 |  |  |  | 321.36
Раздел 2. Автомобильные перевозки
Доставка металлических свай от ст."Нижневартовск-2" до ПС на расстояние 74 км
52 | ФССЦпг-03-02-01-074 Приказ Минстроя России от 30.12.2016 №1039/пр | Перевозка грузов автомобилями бортовыми грузоподъемностью до 5 т на расстояние: I класс груза до 74 км (1 т груза) | 3,4 10*340/1000 | 61.02 | 61.02 | 207 |  | 207
Доставка наголовников от ст."Нижневартовск-2" до ПС на расстояние 74 км
53 | ФССЦпг-03-02-01-074 Приказ Минстроя России от 30.12.2016 №1039/пр | Перевозка грузов автомобилями бортовыми грузоподъемностью до 5 т на расстояние: I класс груза до 74 км (1 т груза) | 0.113 | 61.02 | 61.02 | 7 |  | 7
54 | ФССЦпг-03-02-01-030 Приказ Минстроя России от 30.12.2016 №1039/пр | Перевозка грузов автомобилями бортовыми грузоподъемностью до 5 т на расстояние: I класс груза до 30 км (1 т груза) | -0.113 | 34.17 | 34.17 | -4 |  | -4
Доставка м/к ограждения от ст."Нижневартовск-2" до ПС на расстояние 74 км
55 | ФССЦпг-03-02-01-074 Приказ Минстроя России от 30.12.2016 №1039/пр | Перевозка грузов автомобилями бортовыми грузоподъемностью до 5 т на расстояние: I класс груза до 74 км (1 т груза) | 5,558 1,367+0,938+2,036+0,0395+0,345+0,0499+0,7826 | 61.02 | 61.02 | 339 |  | 339
56 | ФССЦпг-03-02-01-030 Приказ Минстроя России от 30.12.2016 №1039/пр | Перевозка грузов автомобилями бортовыми грузоподъемностью до 5 т на расстояние: I класс груза до 30 км (1 т груза) | -5.558 | 34.17 | 34.17 | -190 |  | -190
Доставка спирального барьерного ограждения с кронштейнами от ст."Нижневартовск-2" до ПС на расстояние 74 км
57 | ФССЦпг-03-02-01-074 Приказ Минстроя России от 30.12.2016 №1039/пр | Перевозка грузов автомобилями бортовыми грузоподъемностью до 5 т на расстояние: I класс груза до 74 км (1 т груза) | 0,181 (0,6*5,5+5,2*8,6)/1000+0,1161+0,017 | 61.02 | 61.02 | 11 |  | 11
58 | ФССЦпг-03-02-01-030 Приказ Минстроя России от 30.12.2016 №1039/пр | Перевозка грузов автомобилями бортовыми грузоподъемностью до 5 т на расстояние: I класс груза до 30 км (1 т груза) | -0.181 | 34.17 | 34.17 | -6 |  | -6
Итого прямые затраты по разделу в базисных ценах | [5 empty] | 364 |  | 364
Итоги по разделу 2 Автомобильные перевозки :
Перевозка грузов автотранспортом | [5 empty] | 364
Итого | [5 empty] | 364
В том числе:
Машины и механизмы | [5 empty] | 364
Итого по разделу 2 Автомобильные перевозки | [5 empty] | 364
ИТОГИ ПО СМЕТЕ:
Итого прямые затраты по смете в базисных ценах | [5 empty] | 130456 | 2150 | 8215 716 |  | 232.87
Итого прямые затраты по смете с учетом коэффициентов к итогам | [5 empty] | 134256 | 2966 | 11199 988 |  | 321.36
Накладные расходы | [5 empty] | 4707
Сметная прибыль | [5 empty] | 3139
Итоги по смете:
Свайные работы | [5 empty] | 13969 |  |  |  | 110.71
Материалы для строительных работ | [5 empty] | 84662
Материалы | [5 empty] | 34387
Скважины | [5 empty] | 689 |  |  |  | 29.89
Линии электропередачи | [5 empty] | 238 |  |  |  | 4.24
Защита строительных конструкций и оборудования от коррозии | [5 empty] | 789 |  |  |  | 23.52
Строительные металлические конструкции | [5 empty] | 5918 |  |  |  | 125.98
Бетонные и железобетонные сборные конструкции в промышленном строительстве | [5 empty] | 1081 |  |  |  | 26.77
Деревянные конструкции | [5 empty] | 5 |  |  |  | 0.25
Перевозка грузов автотранспортом | [5 empty] | 364
Итого | [5 empty] | 142102 |  |  |  | 321.36
В том числе:
Материалы | [5 empty] | 120091
Машины и механизмы | [5 empty] | 11199
ФОТ | [5 empty] | 3954
Накладные расходы | [5 empty] | 4707
Сметная прибыль | [5 empty] | 3139
ВСЕГО по смете | [5 empty] | 142102 |  |  |  | 321.36
Составил: ___________________________Пахарева Л.Л.
(должность, подпись, расшифровка)
Проверил: ___________________________Смирнова А.Н.
(должность, подпись, расшифровка)