## ЛСР по форме №4
СОГЛАСОВАНО: | [7 empty] | УТВЕРЖДАЮ:
______________ | [7 empty] | ____________
" _____ " ________________ 2018 г. | [7 empty] | "______ " _______________2018 г.
«Реконструкция ПС 110 кВ Ореховская (увеличение трансформаторной мощности на 16 МВА, выключателей 110 кВ, разъединителей 110 кВ)»
(наименование стройки)
ЛОКАЛЬНЫЙ СМЕТНЫЙ РАСЧЕТ № 09-01-03
(локальная смета)
на | Пусконаладочные работы по системе АСУ ТП
(наименование работ и затрат, наименование объекта)
Основание: 2017-26р-299/17-2-ППНР
| Сметная стоимость прочих _______________________________________________________________________________________________ |  | ___________________________13,025 |  | тыс. руб.
| Средства на оплату труда _______________________________________________________________________________________________ |  | ___________________________6,262 |  | тыс. руб.
| Сметная трудоемкость _______________________________________________________________________________________________ |  | _______________________________________________________________________________________________465,75 |  | чел.час
| Трудозатраты механизаторов _______________________________________________________________________________________________ |  | _______________________________________________________________________________________________0 |  | чел.час
Составлен(а) в текущих (прогнозных) ценах по состоянию на 01.01.2000г. ( ФЕР-2017 (с Изм. 1-4))
№ пп | Шифр и номер позиции норматива | Наименование работ и затрат, единица измерения | Количество | Стоимость единицы, руб. |  | Общая стоимость, руб. |  |  | Затраты труда рабочих, чел.-ч, не занятых обслуживанием машин
|  |  |  | всего | эксплуата- ции машин | Всего | оплаты труда | эксплуата- ция машин
|  |  |  | оплаты труда | в т.ч. оплаты труда |  |  | в т.ч. оплаты труда | на единицу | всего
1 | 2 | 3 | 4 | 5 | 6 | 7 | 8 | 9 | 10 | 11
Раздел 1. Пусконаладочные работы
Оборудование ПС
1 | ФЕРп02-01-003-03 Приказ Минстроя России от 30.12.2016 №1039/пр | Автоматизированная система управления III категории технической сложности с количеством каналов (Кобщ): 10 (система) (Коэффициент ФМИ*ФУ ОЗП=1,3; ТЗ=1,3) | 1 | 2159,26 2159,26 |  | 2159 | 2159 |  | 132.6 | 132.6
2 | ФЕРп02-01-003-04 Приказ Минстроя России от 30.12.2016 №1039/пр | Автоматизированная система управления III категории технической сложности с количеством каналов (Кобщ): за каждый канал свыше 10 до 19 добавлять к расценке 02-01-003-03 (канал) (Коэффициент ФМИ*ФУ ОЗП=1,3; ТЗ=1,3) | 3 | 207,45 207,45 |  | 622 | 622 |  | 12.74 | 38.22
МРЭС
3 | ФЕРп01-10-003-01 Приказ Минстроя России от 30.12.2016 №1039/пр | Мнемосхема щита диспетчерского управления с количеством принимаемых сигналов: до 50 (схема) | 1 | 1620,3 1620,3 |  | 1620 | 1620 |  | 138.51 | 138.51
НВЭС
4 | ФЕРп01-10-003-01 Приказ Минстроя России от 30.12.2016 №1039/пр | Мнемосхема щита диспетчерского управления с количеством принимаемых сигналов: до 50 (схема) | 1 | 1620,3 1620,3 |  | 1620 | 1620 |  | 138.51 | 138.51
Итого прямые затраты по разделу в базисных ценах | [5 empty] | 6021 | 6021 |  |  | 447.84
Итого прямые затраты по разделу с учетом коэффициентов к итогам | [5 empty] | 6262 | 6262 |  |  | 465.75
В том числе, справочно:
Прил.2, Табл.4, п.4 Производство работ в электроустановках, находящихся под напряжением, с оформлением при этом наряда-допуска или распоряжения ОЗП=1,3; ТЗ=1,3 (Поз. 1-4) | [5 empty] | 1806 | 1806 |  |  | 134.352
Работа "вхолостую" ОЗП=0,8; ТЗ=0,8 (Поз. 1-4) | [5 empty] | -1565 | -1565 |  |  | -116.438
Накладные расходы | [5 empty] | 4258
В том числе, справочно:
68% ФОТ (от 6262) (Поз. 1-4) | [5 empty] | 4258
Сметная прибыль | [5 empty] | 2505
В том числе, справочно:
40% ФОТ (от 6262) (Поз. 1-4) | [5 empty] | 2505
Итоги по разделу 1 Пусконаладочные работы :
Пусконаладочные работы: 'вхолостую' - 80%, 'под нагрузкой' - 20% | [5 empty] | 13025 |  |  |  | 465.75
Итого | [5 empty] | 13025 |  |  |  | 465.75
В том числе:
ФОТ | [5 empty] | 6262
Накладные расходы | [5 empty] | 4258
Сметная прибыль | [5 empty] | 2505
Итого по разделу 1 Пусконаладочные работы | [5 empty] | 13025 |  |  |  | 465.75
ИТОГИ ПО СМЕТЕ:
Итого прямые затраты по смете в базисных ценах | [5 empty] | 6021 | 6021 |  |  | 447.84
Итого прямые затраты по смете с учетом коэффициентов к итогам | [5 empty] | 6262 | 6262 |  |  | 465.75
Накладные расходы | [5 empty] | 4258
Сметная прибыль | [5 empty] | 2505
Итоги по смете:
Пусконаладочные работы: 'вхолостую' - 80%, 'под нагрузкой' - 20% | [5 empty] | 13025 |  |  |  | 465.75
Итого | [5 empty] | 13025 |  |  |  | 465.75
В том числе:
ФОТ | [5 empty] | 6262
Накладные расходы | [5 empty] | 4258
Сметная прибыль | [5 empty] | 2505
ВСЕГО по смете | [5 empty] | 13025 |  |  |  | 465.75
Составил: ___________________________Кальянова И.Н.
(должность, подпись, расшифровка)
Проверил: ___________________________Смирнова А.Н.
(должность, подпись, расшифровка)