## Локальная смета
(наименование стройки)
ЛОКАЛЬНЫЙ СМЕТНЫЙ РАСЧЕТ №
(локальная смета)
|  | на | + 1. КР зданий на ПС Асомкинская (подряд)
(наименование работ и затрат, наименование объекта)
№ пп | Обосно- вание | Наименование | Ед. изм. | Кол. | Стоимость единицы, руб. |  |  |  | Общая стоимость, руб. |  |  |  | Т/з осн. раб.на ед. | Т/з осн. раб. Всего | Т/з мех. на ед. | Т/з мех. Всего
[5 empty] | Всего | В том числе |  |  | Всего | В том числе
[6 empty] | Осн.З/п | Эк.Маш | З/пМех |  | Осн.З/п | Эк.Маш | З/пМех
1 | 2 | 3 | 4 | 5 | 6 | 7 | 8 | 9 | 10 | 11 | 12 | 13 | 14 | 15 | 16 | 17
Раздел 1. Ремонт ОПУ
Ремонт полов
1 | ТЕРм08-02-154-01 | Снтяие плит АЦЕИД (МДС 81-37.2004 п.п.3.2.1.Демонтаж оборудования, которое не подлежит дальнейшему использованию (предназначено в лом) без разборки и резки ОЗП=0,3; ЭМ=0,3 к расх.; ЗПМ=0,3; МАТ=0 к расх.; ТЗ=0,3; ТЗМ=0,3) НР (263,77 руб.): 100% от ФОТ (263,77 руб.) СП (171,45 руб.): 65% от ФОТ (263,77 руб.) | 100 м2 | 0.942 | 584.83 | 249.4 | 335.43 | 30.62 | 550.91 | 234.93 | 315.98 | 28.84 | 8.25 | 7.77 | 0.753 | 0.71
2 | ТЕР26-01-039-01 | Изоляция покрытий и перекрытий изделиями из волокнистых и зернистых материалов насухо 399,66 = 2 145,89 - 1,02 x 1 711,99 НР (4847,71 руб.): 105% от ФОТ (4616,87 руб.) СП (2747,04 руб.): 70%*0.85 от ФОТ (4616,87 руб.) | 1 м3 изоляции | 9.42 | 399.66 | 308.83 | 90.83 |  | 3764.8 | 2909.18 | 855.62 |  | 10.58 | 99.66
3 | ТСЦ-104-0142 | Плиты из стеклянного штапельного волокна на синтетическом связующем полужесткие технические | м3 | 9.608 | 980.06 |  |  |  | 9416.42
4 | ТЕР26-01-055-02 | Установка пароизоляционного слоя из: пленки полиэтиленовой (без стекловолокнистых материалов) (Обматывание ПЗ=2,2 (ОЗП=2,2; ЭМ=2,2 к расх.; ЗПМ=2,2; МАТ=2,2 к расх.; ТЗ=2,2; ТЗМ=2,2)) НР (1362,25 руб.): 105% от ФОТ (1297,38 руб.) СП (771,94 руб.): 70%*0.85 от ФОТ (1297,38 руб.) | 100 м2 поверхности покрытия изоляции | 0.942 | 5248.91 | 867.83 | 77.33 |  | 4944.47 | 817.5 | 72.84 |  | 31.592 | 29.76
5 | ТЕРм08-02-154-01 | Укладка плит АЦЕИД 2 040,21 = 3 805,57 - 3,41 x 517,70 НР (386,42 руб.): 100% от ФОТ (386,42 руб.) СП (251,17 руб.): 65% от ФОТ (386,42 руб.) | 100 м2 | 0.3 | 2040.21 | 831.33 | 1118.1 | 102.06 | 612.06 | 249.4 | 335.43 | 30.62 | 27.5 | 8.25 | 2.51 | 0.75
6 | ТСЦ-101-1492 | Доски электротехнические тугостойкие марки: 400 | т | 1,8447 1,29*1,1*1,3 | 4358.39 |  |  |  | 8039.92
Итого прямые затраты по разделу в ценах 2001г. | [8 empty] | 27328.58 | 4211.01 | 1579.87 | 59.46 |  | 145.44 |  | 1.46
ИТОГИ ПО СМЕТЕ:
Итого прямые затраты по смете в ценах 2001г. | [8 empty] | 27328.58 | 4211.01 | 1579.87 | 59.46 |  | 145.44 |  | 1.46
При формировании итоговой стоимости работ в текущих ценах следует учесть условия производства работ и месторасположение объекта. Стомиость работ должна включать в себя все расходы по траспортировке , доставке материалов и конструкций, людей и механизмов , а также налогов и прочих затрат.