## Локальная смета
ЛОКАЛЬНЫЙ СМЕТНЫЙ РАСЧЕТ №
(локальная смета)
|  | на | + 9. КР ограждения ПС Согорье (подряд)
(наименование работ и затрат, наименование объекта)
№ пп | Обосно- вание | Наименование | Ед. изм. | Кол. | Стоимость единицы, руб. |  |  |  | Общая стоимость, руб. |  |  |  | Т/з осн. раб.на ед. | Т/з осн. раб. Всего | Т/з мех. на ед. | Т/з мех. Всего
[5 empty] | Всего | В том числе |  |  | Всего | В том числе
[6 empty] | Осн.З/п | Эк.Маш | З/пМех |  | Осн.З/п | Эк.Маш | З/пМех
1 | 2 | 3 | 4 | 5 | 6 | 7 | 8 | 9 | 10 | 11 | 12 | 13 | 14 | 15 | 16 | 17
Раздел 1. Ремонт наружного ограждения
Ограждение
1 | ТЕР01-02-119-02 | Расчистка площадей от кустарника и мелколесья вручную: при средней поросли НР (458 руб.): 84% от ФОТ (545 руб.) СП (208 руб.): 45%*0.85 от ФОТ (545 руб.) | 100 м2 | 3.33 | 118.68 | 118.68 |  |  | 395 | 395 |  |  | 4.43 | 14.75
2 | ТЕР07-01-054-09 | Разборка металлических оград по железобетонным столбам: без цоколя из сетки высотой до 2,2 м (Демонтаж (разборка) металлических конструкций ОЗП=0,7; ЭМ=0,7 к расх.; ЗПМ=0,7; МАТ=0 к расх.; ТЗ=0,7; ТЗМ=0,7) НР (15318 руб.): 137% от ФОТ (11181 руб.) СП (8078 руб.): 85%*0.85 от ФОТ (11181 руб.) | 100 м ограды | 1.46 | 8718.37 | 4966.65 | 3751.72 | 583.47 | 12729 | 7251 | 5478 | 852 | 170.149 | 248.42 | 14.35 | 20.95
3 | ТЕР05-01-117-01 | Изготовление свай из стальных труб диаметром: до 800 мм, длиной до 20 м НР (929 руб.): 138% от ФОТ (673 руб.) СП (458 руб.): 80%*0.85 от ФОТ (673 руб.) | 1 т свай | 3,484214 22,63*153,9644/1000 | 232.42 | 114.13 | 100.29 | 6.51 | 810 | 398 | 349 | 23 | 3.72 | 12.96 | 0.16 | 0.56
4 | ТСЦ-103-0178 | Трубы стальные электросварные прямошовные со снятой фаской из стали марок БСт2кп-БСт4кп и БСт2пс-БСт4пс наружный диаметр: 159 мм, толщина стенки 6 мм | м | 153,9644 148*1,03*1,01 | 179.78 |  |  |  | 27680
5 | ТЕР01-02-031-04 | Бурение ям глубиной до 2 м бурильно-крановыми машинами: на автомобиле, группа грунтов 2 НР (496 руб.): 84% от ФОТ (590 руб.) СП (226 руб.): 45%*0.85 от ФОТ (590 руб.) | 100 ям | 0.37 | 5082.95 | 372.55 | 4710.4 | 577.17 | 1881 | 138 | 1743 | 214 | 15.2 | 5.62 | 16.59 | 6.14
6 | ТЕР05-01-012-11 | Погружение вибропогружателем стальных свай шпунтового ряда массой 1 м: свыше 70 кг на глубину до 10 м 480,64 = 9 571,57 - 1,01 x 9 000,92 НР (1586 руб.): 138% от ФОТ (1149 руб.) СП (781 руб.): 80%*0.85 от ФОТ (1149 руб.) | 1 т свай | 3.4842 | 480.64 | 150.35 | 311.06 | 52.57 | 1675 | 524 | 1084 | 183 | 5.03 | 17.53 | 1.27 | 4.43
7 | ТЕР09-03-015-01 применительно | Ремонт и установка прогонов из труб НР (2472 руб.): 95% от ФОТ (2602 руб.) СП (1880 руб.): 85%*0.85 от ФОТ (2602 руб.) | 1 т конструкций | 3,760643 24,76*151,8838/1000 | 1003.46 | 433.75 | 467.78 | 67.45 | 3774 | 1631 | 1759 | 254 | 15.79 | 59.38 | 1.56 | 5.87
8 | ТСЦ-103-1543 | Трубы стальные квадратные (ГОСТ 8639-82) размером: 140х140 мм, толщина стенки 6 мм | м | 151,8838 146*1,01*1,03 | 377.76 |  |  |  | 57376
9 | ТЕРм38-01-003-04 применительно | Изготовление опорных стоек из трубы 4 657,31 = 11 780,23 - 1,032 x 6 902,05 НР (6211 руб.): 66% от ФОТ (9410 руб.) СП (3764 руб.): 40% от ФОТ (9410 руб.) | 1 т конструкций | 1,856316 17,22*107,8/1000 | 4657.31 | 3627.6 | 700.01 | 45.76 | 8645 | 6734 | 1299 | 85 | 120 | 222.76 | 1.34 | 2.49
10 | ТСЦ-103-1531 | Трубы стальные квадратные (ГОСТ 8639-82) размером: 100х100 мм, толщина стенки 6 мм | м | 107.8 | 231.22 |  |  |  | 24926
11 | ТЕР09-03-012-12 | Установка опорных стоек для пролетов: до 24 м НР (671 руб.): 95% от ФОТ (706 руб.) СП (510 руб.): 85%*0.85 от ФОТ (706 руб.) | 1 т конструкций | 1.8563 | 940.8 | 185.64 | 576.21 | 89.97 | 1746 | 345 | 1070 | 167 | 6.59 | 12.23 | 2.09 | 3.88
12 | ТЕР13-03-002-04 | Огрунтовка металлических поверхностей за один раз: грунтовкой ЦИНЭП 192,37 = 452,18 - 0,012 x 20 231,62 - 0,002 x 8 513,14 НР (405 руб.): 95% от ФОТ (426 руб.) СП (253 руб.): 70%*0.85 от ФОТ (426 руб.) | 100 м2 окрашиваемой поверхности | 1.51 | 192.37 | 177.67 | 14.7 | 0.3 | 290 | 268 | 22 |  | 5.31 | 8.02 | 0.01 | 0.02
13 | ТСЦ-113-0441 | Грунтовка: эпоксидная цинконаполненная марки "ЦИНЭП" | кг | 21.14 | 242.73 |  |  |  | 5131
14 | ТЕР13-03-004-26 | Окраска металлических огрунтованных поверхностей: эмалью ПФ-115 136,24 = 506,60 - 0,019 x 19 492,77 (Окраска за 2 раза ПЗ=2 (ОЗП=2; ЭМ=2 к расх.; ЗПМ=2; МАТ=2 к расх.; ТЗ=2; ТЗМ=2)) НР (499 руб.): 95% от ФОТ (525 руб.) СП (312 руб.): 70%*0.85 от ФОТ (525 руб.) | 100 м2 окрашиваемой поверхности | 1.51 | 272.48 | 218.38 | 19.78 | 0.6 | 411 | 330 | 30 | 1 | 7.66 | 11.57 | 0.02 | 0.03
15 | ТСЦ-113-8029 | Эмаль ПФ-115 цветная | кг | 57.4 | 22.7 |  |  |  | 1303
Ворота
16 | ТЕР07-01-055-05 применительно | Разборка ворот распашных с установкой столбов: железобетонных с фундаментами (Демонтаж (разборка) металлических конструкций ОЗП=0,7; ЭМ=0,7 к расх.; ЗПМ=0,7; МАТ=0 к расх.; ТЗ=0,7; ТЗМ=0,7) НР (1508 руб.): 137% от ФОТ (1101 руб.) СП (795 руб.): 85%*0.85 от ФОТ (1101 руб.) | 100 шт. | 0.02 | 94397.04 | 29149.2 | 65247.84 | 10716.43 | 1888 | 583 | 1305 | 214 | 1022.42 | 20.45 | 265.258 | 5.31
17 | ТЕРм38-01-003-04 применительно | Изготовление ворот из уголка, труб профильных 4 657,31 = 11 780,23 - 1,032 x 6 902,05 НР (770 руб.): 66% от ФОТ (1166 руб.) СП (466 руб.): 40% от ФОТ (1166 руб.) | 1 т конструкций | 0,229957 97,78*0,605/1000+0,1508+0,020 | 4657.31 | 3627.6 | 700.01 | 45.76 | 1071 | 834 | 161 | 11 | 120 | 27.59 | 1.34 | 0.31
18 | ТСЦ-103-1463 | Трубы стальные квадратные (ГОСТ 8639-82) размером: 15х15 мм, толщина стенки 1,5 мм | м | 97,7882 94*1,01*1,03 | 9.25 |  |  |  | 905
19 | ТСЦ-101-2542 | Сталь угловая: 50х50 мм | т | 0,1508 3,77*40 /1000 | 9624.21 |  |  |  | 1451
20 | ТСЦ-201-0778 | Прочие индивидуальные сварные конструкции, масса сборочной единицы: до 0,1 т( петли, засовы, проушины для замков) | т | 0.02 | 11909.07 |  |  |  | 238
21 | ТЕР07-01-055-01 | Устройство ворот распашных с установкой столбов: металлических НР (2799 руб.): 137% от ФОТ (2043 руб.) СП (1476 руб.): 85%*0.85 от ФОТ (2043 руб.) | 100 шт. | 0.02 | 114958.74 | 59525.34 | 27717.43 | 4387.46 | 2299 | 1191 | 554 | 88 | 1940.2 | 38.8 | 108.87 | 2.18
22 | ТЕР07-01-055-09 применительно | Раборка калиток: без установки столбов при металлических оградах и оградах из панелей (Демонтаж (разборка) металлических конструкций ОЗП=0,7; ЭМ=0,7 к расх.; ЗПМ=0,7; МАТ=0 к расх.; ТЗ=0,7; ТЗМ=0,7) НР (55 руб.): 137% от ФОТ (40 руб.) СП (29 руб.): 85%*0.85 от ФОТ (40 руб.) | 100 шт. | 0.02 | 1597.22 | 1451.3 | 145.92 |  | 32 | 29 | 3 |  | 54.173 | 1.08
23 | ТЕРм38-01-003-04 применительно | Изготовление калиток из уголка, труб профильных 4 657,31 = 11 780,23 - 1,032 x 6 902,05 НР (285 руб.): 66% от ФОТ (432 руб.) СП (173 руб.): 40% от ФОТ (432 руб.) | 1 т конструкций | 0,085 0,018+0,047+0,02 | 4657.31 | 3627.6 | 700.01 | 45.76 | 396 | 308 | 60 | 4 | 120 | 10.2 | 1.34 | 0.11
24 | ТСЦ-103-1463 | Трубы стальные квадратные (ГОСТ 8639-82) размером: 15х15 мм, толщина стенки 1,5 мм | м | 0,01815 30*0,605/1000 | 9.25
25 | ТСЦ-101-2542 | Сталь угловая: 50х50 мм | т | 0,047063 12*1,01*1,03*3,77/1000 | 9624.21 |  |  |  | 453
26 | ТСЦ-201-0778 | Прочие индивидуальные сварные конструкции, масса сборочной единицы: до 0,1 т( петли, засовы, проушины для замков) | т | 0.02 | 11909.07 |  |  |  | 238
27 | ТЕР07-01-055-09 | Устройство калиток: без установки столбов при металлических оградах и оградах из панелей НР (88 руб.): 137% от ФОТ (64 руб.) СП (46 руб.): 85%*0.85 от ФОТ (64 руб.) | 100 шт. | 0.02 | 2480.99 | 2073.28 | 208.46 |  | 50 | 41 | 4 |  | 77.39 | 1.55
Противоподкопное ограждение
28 | ТЕРр51-2-3 | Разработка грунта при подводке, смене или усилении фундаментов, грунты: 1-2 группы, без крепления НР (6745 руб.): 79% от ФОТ (8538 руб.) СП (3842 руб.): 45% от ФОТ (8538 руб.) | 100 м3 грунта | 0.7154 | 8650.05 | 8648.64 | 1.41 |  | 6188 | 6187 | 1 |  | 346.5 | 247.89
29 | ТЕР42-01-013-03 | Установка арматуры из отдельных стержней диаметром: свыше 14 мм НР (1330 руб.): 93% от ФОТ (1430 руб.) СП (851 руб.): 70%*0.85 от ФОТ (1430 руб.) | 100 т арматуры | 0.01752 | 862469.61 | 50746.8 | 19478.59 | 650.56 | 15110 | 889 | 341 | 11 | 1560 | 27.33 | 16 | 0.28
30 | ТСЦ-204-0051 | Надбавки к ценам заготовок за сборку и сварку каркасов и сеток: пространственных, диаметром 16-18 мм | т | 1.752 | 2231.62 |  |  |  | 3910
31 | ТЕР13-03-002-04 | Огрунтовка металлических поверхностей за один раз: грунтовкой ГФ-021 НР (150 руб.): 95% от ФОТ (158 руб.) СП (94 руб.): 70%*0.85 от ФОТ (158 руб.) | 100 м2 окрашиваемой поверхности | 0.5575 | 452.18 | 177.67 | 14.7 | 0.3 | 252 | 99 | 8 |  | 5.31 | 2.96 | 0.01 | 0.01
32 | ТЕР13-03-004-26 | Окраска металлических огрунтованных поверхностей: эмалью ПФ-115 НР (92 руб.): 95% от ФОТ (97 руб.) СП (58 руб.): 70%*0.85 от ФОТ (97 руб.) | 100 м2 окрашиваемой поверхности | 0.5575 | 506.6 | 109.19 | 9.89 | 0.3 | 282 | 61 | 6 |  | 3.83 | 2.14 | 0.01 | 0.01
33 | ТЕР01-02-061-02 | Засыпка вручную траншей, пазух котлованов и ям, группа грунтов: 2 НР (2152 руб.): 84% от ФОТ (2562 руб.) СП (980 руб.): 45%*0.85 от ФОТ (2562 руб.) | 100 м3 грунта | 0.7054 | 2290.03 | 2290.03 |  |  | 1615 | 1615 |  |  | 97.2 | 68.56
34 | ТЕР01-02-005-01 | Уплотнение грунта пневматическими трамбовками, группа грунтов: 1-2 НР (489 руб.): 100% от ФОТ (489 руб.) СП (208 руб.): 50%*0.85 от ФОТ (489 руб.) | 100 м3 уплотненного грунта | 0.7054 | 825.41 | 335.68 | 489.73 | 92.02 | 582 | 237 | 345 | 65 | 12.53 | 8.84 | 3.04 | 2.14
Панели ограждения из трубы профильной
35 | ТЕРм38-01-003-04 применительно | Изготовление панелей ограждения из уголка, труб профильных 4 657,31 = 11 780,23 - 1,032 x 6 902,05 НР (10862 руб.): 66% от ФОТ (16457 руб.) СП (6583 руб.): 40% от ФОТ (16457 руб.) | 1 т конструкций | 3,246106 0,605*2191,91/1000+1,92 | 4657.31 | 3627.6 | 700.01 | 45.76 | 15118 | 11776 | 2272 | 149 | 120 | 389.53 | 1.34 | 4.35
36 | ТСЦ-103-1463 | Трубы стальные квадратные (ГОСТ 8639-82) размером: 15х15 мм, толщина стенки 1,5 мм | м | 2191,9121 2107*1,01*1,03 | 9.25 |  |  |  | 20275
37 | ТСЦ-101-2542 | Сталь угловая: 50х50 мм | т | 1,921746 3,77*1,01*1,03*490/1000 | 9624.21 |  |  |  | 18495
38 | ТЕР07-01-054-12 (применительно) | Установка металлических оград по столбам: без цоколя из сетчатых панелей высотой до 2,2 м 11 001,84 = 21 031,74 - 0,002 x 18 655,00 - 189 x 46,14 - 1,38 x 880,01 - 0,009 x 726,54 - 0,021 x 2 436,95 НР (18650 руб.): 137% от ФОТ (13613 руб.) СП (9835 руб.): 85%*0.85 от ФОТ (13613 руб.) | 100 м ограды | 1.46 | 11001.84 | 4854.43 | 6006.49 | 938.84 | 16063 | 7087 | 8769 | 1371 | 162.41 | 237.12 | 23.09 | 33.71
39 | ТЕР13-03-002-04 | Огрунтовка металлических поверхностей за один раз: грунтовкой ЦИНЭП с учетом ворот и калиток 192,37 = 452,18 - 0,012 x 20 231,62 - 0,002 x 8 513,14 НР (602 руб.): 95% от ФОТ (634 руб.) СП (377 руб.): 70%*0.85 от ФОТ (634 руб.) | 100 м2 окрашиваемой поверхности | 2.24 | 192.37 | 177.67 | 14.7 | 0.3 | 431 | 398 | 33 | 1 | 5.31 | 11.89 | 0.01 | 0.02
40 | ТСЦ-113-0441 | Грунтовка: эпоксидная цинконаполненная марки "ЦИНЭП" | кг | 31.4 | 242.73 |  |  |  | 7622
41 | ТЕР13-03-004-26 | Окраска металлических огрунтованных поверхностей: эмалью ПФ-115 с учетом ворот ки калиток 136,24 = 506,60 - 0,019 x 19 492,77 (Окраска за 2 раза ПЗ=2 (ОЗП=2; ЭМ=2 к расх.; ЗПМ=2; МАТ=2 к расх.; ТЗ=2; ТЗМ=2)) НР (737 руб.): 95% от ФОТ (776 руб.) СП (462 руб.): 70%*0.85 от ФОТ (776 руб.) | 100 м2 окрашиваемой поверхности | 2.24 | 272.48 | 218.38 | 19.78 | 0.6 | 610 | 489 | 44 | 1 | 7.66 | 17.16 | 0.02 | 0.04
42 | ТСЦ-113-8029 | Эмаль ПФ-115 цветная | кг | 85.1 | 22.7 |  |  |  | 1932
Барьерное ограждение
43 | ТЕР07-01-056-02 | Установка ограждения и козырька из спиралей армированной колючей ленты (АКЛ) типа "Репейник": установка козырька высотой до 1 м по существующему ограждению НР (7205 руб.): 137% от ФОТ (5259 руб.) СП (3800 руб.): 85%*0.85 от ФОТ (5259 руб.) | 100 м ограждения и козырька | 1.58 | 4009.92 | 1891.94 | 1572.95 | 189.34 | 6336 | 2989 | 2485 | 299 | 58.16 | 91.89 | 4.66 | 7.36
44 | Прайс-лист | Спиральное ограждение егоза | м | 158 | 52.54 |  |  |  | 8301
Итого прямые затраты по разделу в ценах 2001г. | [8 empty] | 280915 | 52827 | 29225 | 3993 |  | 1818.22 |  | 100.2
Раздел 2. Доставка материалов и вывоз демонтируемых конструкций
Компенсация транспотрных расходов по доставке материалов и вывозу демонтируемых конструкций (100-30=70 км)
45 | 310-1070-1 | Перевозка грузов бортовым автомобилем, грузоподъемностью 15 т, 1 класс дорог, расстояние превозки 70 км; нормативное время пробега 4.318; класс груза 1( материалы) НР 0% от ФОТ СП 0% от ФОТ | 1 т | 20 | 68.08 |  | 68.08 |  | 1362 |  | 1362
46 | 310-1070-1 | Перевозка грузов бортовым автомобилем, грузоподъемностью 15 т, 1 класс дорог, расстояние превозки 70 км; нормативное время пробега 4.318; класс груза 1( вывоз дмеонтируемых конструкций) НР 0% от ФОТ СП 0% от ФОТ | 1 т | 21.88 | 68.08 |  | 68.08 |  | 1490 |  | 1490
47 | 310-5070-1 | Перевозка грузов автомобилями-самосвалами, грузоподъемностью 15 т, работающих вне карьера, 1 класс дорог, расстояние превозки 70 км; нормативное время пробега 3.359; класс груза 1(песок и щебень) НР 0% от ФОТ СП 0% от ФОТ | 1 т | 5.38 | 53.69 |  | 53.69 |  | 289 |  | 289
48 | ТСЭМ-021141 | Краны на автомобильном ходу при работе на других видах строительства: 10 т НР 0% от ФОТ СП 0% от ФОТ | маш.-ч | 8 | 241.5 |  | 241.5 | 40.66 | 1932 |  | 1932 | 325
Итого прямые затраты по разделу в ценах 2001г. | [8 empty] | 5073 |  | 5073 | 325
При формировании итоговой стоимости работ в текущих ценах следует учесть условия производства работ и месторасположение объекта. Стомиость работ должна включать в себя все расходы по траспортировке , доставке материалов и конструкций, людей и механизмов , а также налогов и прочих затрат.