## Локальная смета
ЛОКАЛЬНЫЙ СМЕТНЫЙ РАСЧЕТ №
(локальная смета)
|  | на | + 6. КР помещений АБК НЮРЭС (подряд)
(наименование работ и затрат, наименование объекта)
№ пп | Обосно- вание | Наименование | Ед. изм. | Кол. | Стоимость единицы, руб. |  |  |  | Общая стоимость, руб. |  |  |  | Т/з осн. раб.на ед. | Т/з осн. раб. Всего | Т/з мех. на ед. | Т/з мех. Всего
[5 empty] | Всего | В том числе |  |  | Всего | В том числе
[6 empty] | Осн.З/п | Эк.Маш | З/пМех |  | Осн.З/п | Эк.Маш | З/пМех
1 | 2 | 3 | 4 | 5 | 6 | 7 | 8 | 9 | 10 | 11 | 12 | 13 | 14 | 15 | 16 | 17
Раздел 1. Ремонт помещений АБК
Полы
1 | ТЕРр57-2-3 | Разборка покрытий полов: из керамических плиток НР (1615,22 руб.): 84% от ФОТ (1922,88 руб.) СП (1307,56 руб.): 68% от ФОТ (1922,88 руб.) | 100 м2 покрытия | 0.87 | 1969.81 | 1871.82 | 97.99 | 50.1 | 1713.73 | 1628.48 | 85.25 | 43.59 | 69.87 | 60.79 | 1.44 | 1.25
2 | ТЕРр57-3-1 | Разборка плинтусов: деревянных и из пластмассовых материалов НР (33,93 руб.): 84% от ФОТ (40,39 руб.) СП (27,47 руб.): 68% от ФОТ (40,39 руб.) | 100 м плинтуса | 0.3801 | 92.4 | 92.4 |  |  | 35.12 | 35.12 |  |  | 3.77 | 1.43
3 | ТЕРр57-2-1 | Разборка покрытий полов: из линолеума и релина НР (126,88 руб.): 84% от ФОТ (151,05 руб.) СП (102,71 руб.): 68% от ФОТ (151,05 руб.) | 100 м2 покрытия | 0.463 | 288.02 | 279.17 | 8.85 | 4.52 | 133.35 | 129.26 | 4.09 | 2.09 | 11.39 | 5.27 | 0.13 | 0.06
4 | ТЕР11-01-021-02 | Устройство покрытий полимерцементных: однослойных пластичных толщиной 8 мм (Удаление материалов МАТ=0) НР (8541,92 руб.): 129% от ФОТ (6621,64 руб.) СП (4221,3 руб.): 75%*0.85 от ФОТ (6621,64 руб.) | 100 м2 покрытия | 1.333 | 3690.38 | 2485.78 | 1204.6 | 656.77 | 4919.28 | 3313.55 | 1605.73 | 875.47 | 89.32 | 119.06 | 21.59 | 28.78
5 | ТСЦ-402-3674 | Смеси сухие для наливных полов, марка: «Ветонит» 3000 | т | 1,596 1,5*133*8/1000 | 19515.62 |  |  |  | 31146.93
6 | ТЕР11-01-027-06 | Устройство покрытий на растворе их сухой смеси с приготовлением раствора в построечных условиях из плиток: гладких неглазурованных керамических для полов одноцветных 4 111,17 = 12 708,27 - 102 x 75,55 - 450 x 1,98 НР (5994,68 руб.): 129% от ФОТ (4647,04 руб.) СП (2962,49 руб.): 75%*0.85 от ФОТ (4647,04 руб.) | 100 м2 покрытия | 0.87 | 4111.17 | 3290.36 | 313.12 | 138.16 | 3576.72 | 2862.61 | 272.41 | 120.2 | 119.78 | 104.21 | 4.22 | 3.67
7 | ТСЦ-101-3445 | Керамический гранит, неполированный, квадратный, толщиной 8 мм | м2 | 88.74 | 91.85 |  |  |  | 8150.77
8 | ТСЦ-101-4365 | Клей плиточный «Юнис 2000» | кг | 391.5 | 4.17 |  |  |  | 1632.56
9 | ТЕР11-01-036-02 | Устройство покрытий: из линолеума на клее КН-2 1 807,13 = 9 220,49 - 102 x 72,68 НР (1038,82 руб.): 129% от ФОТ (805,29 руб.) СП (513,37 руб.): 75%*0.85 от ФОТ (805,29 руб.) | 100 м2 покрытия | 0.463 | 1807.13 | 1107.06 | 94.11 | 12.18 | 836.7 | 512.57 | 43.57 | 5.64 | 42.4 | 19.63 | 0.35 | 0.16
10 | ТСЦ-101-3616 | Линолеум СИНТЕРОС, ЕВРОПА, ПВХ, шириной 2,5-3,5 м, толщиной 2,9 мм на вспененной подоснове | м2 | 47.23 | 88.72 |  |  |  | 4190.25
11 | ТЕР11-01-040-01 | Устройство плинтусов поливинилхлоридных: на клее КН-2 НР (209,97 руб.): 129% от ФОТ (162,77 руб.) СП (103,77 руб.): 75%*0.85 от ФОТ (162,77 руб.) | 100 м плинтуса | 0.3801 | 1026.12 | 275.81 | 4.22 |  | 390.03 | 104.84 | 1.6 |  | 8.99 | 3.42
Стены
12 | ТЕР15-04-006-03 | Покрытие поверхностей грунтовкой глубокого проникновения: за 1 раз стен НР (4584,34 руб.): 110% от ФОТ (4167,58 руб.) СП (1948,34 руб.): 55%*0.85 от ФОТ (4167,58 руб.) | 100 м2 покрытия | 13.531 | 200.29 | 198.01 | 2.09 | 0.35 | 2710.12 | 2679.27 | 28.28 | 4.74 | 6.55 | 88.63 | 0.01 | 0.14
13 | ТСЦ-101-2416 | Грунтовка: «Бетоконтакт», КНАУФ | кг | 175.9 | 16.81 |  |  |  | 2956.88
14 | ТЕР15-02-019-03 | Сплошное выравнивание внутренних поверхностей (однослойное оштукатуривание)из сухих растворных смесей толщиной до 10 мм: стен (Толщина 5 мм ПЗ=0,5 (ОЗП=0,5; ЭМ=0,5 к расх.; ЗПМ=0,5; МАТ=0,5 к расх.; ТЗ=0,5; ТЗМ=0,5)) НР (18016,82 руб.): 110% от ФОТ (16378,93 руб.) СП (7657,15 руб.): 55%*0.85 от ФОТ (16378,93 руб.) | 100 м2 оштукатуриваемой поверхности | 13.531 | 2680.02 | 748.52 | 36.95 | 28.68 | 36263.35 | 10128.22 | 499.97 | 388.07 | 25.945 | 351.06 | 0.935 | 12.65
15 | ТЕРр63-6-2 | Смена обоев: улучшенных НР (14195,48 руб.): 81% от ФОТ (17525,29 руб.) СП (8762,65 руб.): 50% от ФОТ (17525,29 руб.) | 100 м2 оклеенной поверхности | 10.113 | 3160.03 | 1503.43 | 20.86 | 3.48 | 31957.38 | 15204.19 | 210.96 | 35.19 | 54.73 | 553.48 | 0.1 | 1.01
16 | ТЕР15-04-005-05 | Окраска поливинилацетатными водоэмульсионными составами улучшенная: по сборным конструкциям стен, подготовленным под окраску НР (12368,79 руб.): 110% от ФОТ (11244,35 руб.) СП (5256,73 руб.): 55%*0.85 от ФОТ (11244,35 руб.) | 100 м2 окрашиваемой поверхности | 10.113 | 2526.25 | 715.8 | 14.74 | 0.35 | 25547.97 | 7238.89 | 149.07 | 3.54 | 25.41 | 256.97 | 0.01 | 0.1
17 | ТЕР15-04-005-03 | Окраска поливинилацетатными водоэмульсионными составами улучшенная: по штукатурке стен НР (7058,5 руб.): 110% от ФОТ (6416,82 руб.) СП (2999,86 руб.): 55%*0.85 от ФОТ (6416,82 руб.) | 100 м2 окрашиваемой поверхности | 3.418 | 3348.33 | 1208.49 | 22.45 | 0.7 | 11444.59 | 4130.62 | 76.73 | 2.39 | 42.9 | 146.63 | 0.02 | 0.07
Итого прямые затраты по разделу в ценах 2001г. | [8 empty] | 167605.73 | 47967.62 | 2977.66 | 1480.92 |  | 1710.58 |  | 47.89
Итого прямые затраты по смете в ценах 2001г. | [8 empty] | 167605.73 | 47967.62 | 2977.66 | 1480.92 |  | 1710.58 |  | 47.89
При формировании итоговой стоимости работ в текущих ценах следует учесть условия производства работ и месторасположение объекта. Стомиость работ должна включать в себя все расходы по траспортировке , доставке материалов и конструкций, людей и механизмов , а также налогов и прочих затрат.