## ЛСР 17 граф
СОГЛАСОВАНО: | [11 empty] | УТВЕРЖДАЮ:
Заместитель генерального директора —
Директор Департамента САУЭР ООО «Прософт-Системы»
________________ С. М. Тюков | [11 empty] | _________________
" _____ " ________________ 2013 г. | [11 empty] | "____" ______________2014 г.
Реконструкция телемеханики с выполнением функции программой электромагнитной блокировки на ПС 110/35 кВ для нужд ОАО «Тюменьэнерго»
(наименование стройки)
ЛОКАЛЬНЫЙ СМЕТНЫЙ РАСЧЕТ № 02-05-01
(локальная смета)
|  | на | Строительно-монтажные работы ПС УГП-13, Северные электрические сети
(наименование работ и затрат, наименование объекта)
Основание: 55181848.423286.185.15.01, 55181848.423286.185.15.02
|  |  | Сметная стоимость _______________________________________________________________________________________________ | [5 empty] | ___________________________1214,478 |  | тыс. руб.
|  |  | строительных работ _______________________________________________________________________________________________ | [5 empty] | _______________________________________________________________________________________________5,782 |  | тыс. руб.
|  |  | монтажных работ _______________________________________________________________________________________________ | [5 empty] | _______________________________________________________________________________________________200,096 |  | тыс. руб.
|  |  | оборудования _______________________________________________________________________________________________ | [5 empty] | _______________________________________________________________________________________________1008,600 |  | тыс. руб.
|  |  | Средства на оплату труда _______________________________________________________________________________________________ | [5 empty] | ___________________________19,900 |  | тыс. руб.
|  |  | Сметная трудоемкость _______________________________________________________________________________________________ | [5 empty] | _______________________________________________________________________________________________1842,63 |  | чел.час
Составлен в базовом уровне цен по состоянию на 2001 год
№ пп | Обосно- вание | Наименование | Ед. изм. | Кол. | Стоимость единицы, руб. |  |  |  | Общая стоимость, руб. |  |  |  | Т/з осн. раб.на ед. | Т/з осн. раб. Всего | Т/з мех. на ед. | Т/з мех. Всего
[5 empty] | Всего | В том числе |  |  | Всего | В том числе
[6 empty] | Осн.З/п | Эк.Маш | З/пМех |  | Осн.З/п | Эк.Маш | З/пМех
1 | 2 | 3 | 4 | 5 | 6 | 7 | 8 | 9 | 10 | 11 | 12 | 13 | 14 | 15 | 16 | 17
Раздел 1. Оборудование
Шкафное оборудования
1 О | ООО «Прософт-Системы», технико-коммерческое предложение № 2013-0602 от 13.02.2013 | Шкаф ТМ1 2000х800х600 (3020372,82/1,18/3,86=663118.65) Формулы цены единицы: ПЗ=3020372,82/1,18/3,86 | шт. | 1 | 663118.65 |  |  |  | 663118.65
2 О | ООО «Прософт-Системы», технико-коммерческое предложение № 2013-0602 от 13.02.2013 | Шкаф питания ТМ в сборе (891019,05/1,18/3,86=195621,99) Формулы цены единицы: ПЗ=891019,05/1,18/3,86 | шт. | 1 | 195621.99 |  |  |  | 195621.99
3 О | ООО «Прософт-Системы», технико-коммерческое предложение № 2013-0602 от 13.02.2013 | Шкаф ШПК с полной оснасткой 600x600 (30000,00/1,18/3,86=6586,46) Формулы цены единицы: ПЗ=30000,00/1,18/3,86 | шт. | 1 | 6586.46 |  |  |  | 6586.46
Оборудование для телеизмерений
4 О | ООО «ЗИП-Научприбор», прайс-лист от 07.2013 | Преобразователь измерительный многофункциональный СН3020/1-4-220-5 (13452,00/1,18/3,94=2893,40) Формулы цены единицы: ПЗ=13452,00/1,18/3,94 | шт. | 6 | 2893.4 |  |  |  | 17360.4
5 О | ООО МНПП «АНТРАКС», коммерческое предложение № К5/0113 от 21.01.2013 | Цифровой указатель положения РПН (логометр) УП-25 (34220/1,18/3,86=7512,95) Формулы цены единицы: ПЗ=34220/1,18/3,86 | шт. | 2 УП_25 | 7512.95 |  |  |  | 15025.9
6 О | ООО «Большие системы», коммерческое предложение, исх. № 618 от 17.01.2013 | Пассивный разветвитель интерфейса ПР-3-v.1 (839,00/3,86=217,36) Формулы цены единицы: ПЗ=839,00/3,86 | шт. | 6 ПР3_ТИ | 217.36 |  |  |  | 1304.16
Оборудование для измерения температуры масла трансформаторов
7 О | ООО «Элемер — Регион Урала Сибири», коммерческое предложение от 11.02.2013 | Термометр сопротивления медный, 100М, диап. изм. темп. -50…+200 ТС-1088/1,100М,-50+200,160,8,В,АГ-10,№2,ГП (1080,00/1,18/3,86=237,11) Формулы цены единицы: ПЗ=1080,00/1,18/3,86 | шт. | 2 ТС1088_МТ | 237.11 |  |  |  | 474.22
8 О | ООО «Большие системы», коммерческое предложение, исх. № 618 от 17.01.2013 | Пассивный разветвитель интерфейса ПР-3-v.1 (839,00/3,86=217,36) Формулы цены единицы: ПЗ=839,00/3,86 | шт. | 2 ПР3_ТМТ | 217.36 |  |  |  | 434.72
9 О | ООО «Элемер — Регион Урала Сибири», коммерческое предложение от 11.02.2013 | Измерительный преобразователь температуры ИРТ 5920Н-Зеленый-ПВИ-RS485-ГП (9915,00/1,18/3,86=2176,82) Формулы цены единицы: ПЗ=9915,00/1,18/3,86 | шт. | 2 ИРТ5920Н | 2176.82 |  |  |  | 4353.64
Оборудование телеуправления РПН
10 О | ООО «Большие системы», коммерческое предложение, исх. № 618 от 17.01.2013 | Пассивный разветвитель интерфейса ПР-3-v.1 (839,00/3,86=217,36) Формулы цены единицы: ПЗ=839,00/3,86 | шт. | 2 ПР3_ТУПРН | 217.36 |  |  |  | 434.72
Оборудование системы питания, СОЕВ, измерительных цепей
11 О | Ноутбук-салон «Буква», прайс-лист от 29.05.2013 | Ноутбук ProBook 4740s (25990,00/1,18/3,90=5647,54) Формулы цены единицы: ПЗ=25990,00/1,18/3,90 | шт. | 1 | 5647.54 |  |  |  | 5647.54
Оборудование и ПО для сервера РЭС и серверов ТПО
12 О | ООО «Прософт-Системы», прайс-лист от 01.06.2012, стр. 23 | GSM/GPRS коммуникатор PGC.02 (18000/3,66=4918,03) Формулы цены единицы: ПЗ=18000,00/3,66 | шт. | 1 PGC | 4918.03 |  |  |  | 4918.03
13 О | ООО «НТК Интрефейс», прейскурант на продукцию от 02.2013, стр. 1 | Расширение «ОИК Диспетчер» на 500 телепараметров (14490,00/3,86=3753,89) Формулы цены единицы: ПЗ=14490,00/3,86 | шт. | 1 ОИК_расш1 | 3753.89 |  |  |  | 3753.89
14 О | ООО «НТК Интрефейс», прейскурант на продукцию от 02.2013, стр. 1 | Расширение «ОИК Диспетчер» на 500 телепараметров для основного и резервного серверов ((14490,00+14490,00*50%)/3,86=5630,83) Формулы цены единицы: ПЗ=(14490,00+14490,00*50%)/3,86 | шт. | 2 ОИК_расш2 | 5630.83 |  |  |  | 11261.66
Оборудование для измерения температуры воздуха
15 О | ЗАО ПГ «Метран», коммерческое предложение от 25.01.2013 | Термометр сопротивления медный, 50М, диап. изм. темп. -50…+150, 3-х проводый ТСМ Метран-203-04-100-В3-1-H10-У1.1-ГП (1032,50/1,18/3,86=226,68) Формулы цены единицы: ПЗ=1032,50/1,18/3,86 | шт. | 1 | 226.68 |  |  |  | 226.68
16 О | ЗАО ПГ «Метран», коммерческое предложение от 25.01.2013 | Термометр сопротивления медный, 50М, диап. изм. темп. -50…+150, 3-х проводый ТСМ Метран-203-04-100-В3-1-H10-У1.1-ГП (1032,50/1,18/3,86=226,68) Формулы цены единицы: ПЗ=1032,50/1,18/3,86 | шт. | 2 Метран-1 | 226.68 |  |  |  | 453.36
17 О | ЗАО «Промприбор», счёт № 239 от 21.01.2013 | Будка психометрическая защитная, жалюзийная, деревянная в комплекте со штативом М-33 БП-1 (11000,00/1,18/3,86=2415,03) Формулы цены единицы: ПЗ=11000,00/1,18/3,86 | шт. | 1 Будка | 2415.03 |  |  |  | 2415.03
18 О | ООО «Большие системы», коммерческое предложение, исх. № 618 от 17.01.2013 | Пассивный разветвитель интерфейса ПР-3-v.1 (839,00/3,86=217,36) Формулы цены единицы: ПЗ=839,00/3,86 | шт. | 2 ПР3_ТемпВ | 217.36 |  |  |  | 434.72
19 О | ООО «Производственное объединение ОВЕН», прайс-лист от 17.12.2012, стр. 1 | Преобразователь измерительный многофункциональный ТРМ-138-Р.Щ7 (7906,00/1,18/3,82=1753,93) Формулы цены единицы: ПЗ=7906,00/1,18/3,82 | шт. | 2 ТРМ_ТВ | 1753.93 |  |  |  | 3507.86
ЗИП
20 О | ООО «ЗИП-Научприбор», прайс-лист от 07.2013 | Преобразователь измерительный многофункциональный СН3020/1-4-220-5 (13452,00/1,18/3,94=2893,40) Формулы цены единицы: ПЗ=13452,00/1,18/3,94 | шт. | 1 | 2893.4 |  |  |  | 2893.4
Итого прямые затраты по разделу в ценах 2001г. | [8 empty] | 940227.03
Итого прямые затраты по разделу с учетом коэффициентов к итогам | [8 empty] | 1008600.34
В том числе, справочно:
МДС 81-35.2004 п.4.60._Транспортные расходы ПЗ=1,06 (ОЗП=1,06; ЭМ=1,06; МАТ=1,06) (Поз. 1-20) | [8 empty] | 56413.62
МДС 81-35.2004 п.4.64._Заготовительно-складские расходы ПЗ=1,012 (ОЗП=1,012; ЭМ=1,012; МАТ=1,012) (Поз. 1-20) | [8 empty] | 11959.69
Итого по разделу 1 Оборудование | [8 empty] | 1008600.34
Оборудование | [8 empty] | 1008600.34
Итого | [8 empty] | 1008600.34
В том числе:
Оборудование | [8 empty] | 1008600.34
Итого по разделу 1 Оборудование | [8 empty] | 1008600.34
Раздел 2. Материалы
Материалы для монтажа оборудования для телеизмерений
21 | ТСЦ-105-1450 Пост. Правит.ЯНАО от 13.10.11 №755-п Прим. к клеммам, торцевым пластинам, стопорам оконечным | Клемма ПК | шт. | 78 Клеммы_ТИ | 5.27 |  |  |  | 411.06
22 | ТСЦ-502-0497 Пост. Правит.ЯНАО от 13.10.11 №755-п | Провода силовые для электрических установок на напряжение до 450 В с медной жилой марки: ПВ1, сечением 2,5 мм2 | 1000 м | 0,12 ПВ_1_25_ТИ/1000 | 1439.56 |  |  |  | 172.75
23 | ТСЦ-507-0708 Пост. Правит.ЯНАО от 13.10.11 №755-п | Трубка термоусаживаемая | м | 6 D4_ТИ | 30.24 |  |  |  | 181.44
24 | Группы компаний IEK, прайс-лист от 14.12.2012, стр. 4 | Автоматический выключатель ВА47-29, 2Р, 2А 4,5кА х-ка С MVA20-2-002-C (98,4/1,18/6,83=12,21) Формулы цены единицы: МАТ=98,41/1,18/6,83 | шт. | 6 АВдо25_ТИ | 12.21 |  |  |  | 73.26
25 | ТСЦ-502-0495 Пост. Правит.ЯНАО от 13.10.11 №755-п | Провода силовые для электрических установок на напряжение до 450 В с медной жилой марки: ПВ1, сечением 1,5 мм2 | 1000 м | 0,03 ПВ_1_15_ТИ/1000 | 1354.2 |  |  |  | 40.63
26 | ТСЦ-509-0064 Пост. Правит.ЯНАО от 13.10.11 №755-п Прим. к DIN-рельсу 35*7,5 мм с отверстиями | Профиль монтажный | м | 6 Din_рел_ТИ | 43.05 |  |  |  | 258.3
Материалы для монтажа оборудования для измерения температуры масла трансформаторов
27 | Группы компаний IEK, прайс-лист от 14.12.2012, стр. 4 | Автоматический выключатель ВА47-29, 2Р, 2А 4,5кА х-ка С MVA20-2-002-C (98,4/1,18/6,83=12,21) Формулы цены единицы: МАТ=98,41/1,18/6,83 | шт. | 2 АВдо25_ТМТ | 12.21 |  |  |  | 24.42
28 | ТСЦ-105-1450 Пост. Правит.ЯНАО от 13.10.11 №755-п Прим. к клеммам, торцевым пластинам, стопорам оконечным | Клемма ПК | шт. | 12 Клеммы_ТМТ | 5.27 |  |  |  | 63.24
29 | ТСЦ-502-0495 Пост. Правит.ЯНАО от 13.10.11 №755-п | Провода силовые для электрических установок на напряжение до 450 В с медной жилой марки: ПВ1, сечением 1,5 мм2 | 1000 м | 0,02 ПВ_115_ТМТ/1000 | 1354.2 |  |  |  | 27.08
30 | ТСЦ-509-0064 Пост. Правит.ЯНАО от 13.10.11 №755-п Прим. к DIN-рельсу 35*7,5 мм с отверстиями | Профиль монтажный | м | 0,6 Dinрел_ТМТ | 43.05 |  |  |  | 25.83
Материалы для монтажа оборудования телеуправления РПН
31 | ТСЦ-509-5119 Пост. Правит.ЯНАО от 13.10.11 №755-п Прим. к кулачковому переключателю | Переключатели: универсальные УП 5404 М5,ОМ5 | шт. | 2 ПК_ТУРПН | 295.61 |  |  |  | 591.22
32 | ТСЦ-507-0708 Пост. Правит.ЯНАО от 13.10.11 №755-п | Трубка термоусаживаемая | м | 4 D4_ТУРПН | 30.24 |  |  |  | 120.96
33 | ТСЦ-502-0495 Пост. Правит.ЯНАО от 13.10.11 №755-п | Провода силовые для электрических установок на напряжение до 450 В с медной жилой марки: ПВ1, сечением 1,5 мм2 | 1000 м | 0,02 ПВ_115_РПН/1000 | 1354.2 |  |  |  | 27.08
34 | Группы компаний IEK, прайс-лист от 14.12.2012, стр. 4 | Автоматический выключатель ВА47-29, 2Р, 2А 4,5кА х-ка С MVA20-2-002-C (98,4/1,18/6,83=12,21) Формулы цены единицы: МАТ=98,41/1,18/6,83 | шт. | 2 АВдо25_РПН | 12.21 |  |  |  | 24.42
35 | ТСЦ-509-0064 Пост. Правит.ЯНАО от 13.10.11 №755-п Прим. к DIN-рельсу 35*7,5 мм с отверстиями | Профиль монтажный | м | 1 Dinрел_РПН | 43.05 |  |  |  | 43.05
Кабельная продукция и материалы для монтажа кабельной продукции
36 | ТСЦ-501-0834 Пост. Правит.ЯНАО от 13.10.11 №755-п | Кабели контрольные с медными жилами с поливинилхлоридной изоляцией марки: КВВГЭ, с числом жил - 7 и сечением 1,5 мм2 | 1000 м | 0,901 К_кэ_7_15/1000 | 16380.44 |  |  |  | 14758.78
37 | ТСЦ-501-0832 Пост. Правит.ЯНАО от 13.10.11 №755-п | Кабели контрольные с медными жилами с поливинилхлоридной изоляцией марки: КВВГЭ, с числом жил - 4 и сечением 1,5 мм2 | 1000 м | 1,689 К_кэ_4_15/1000 | 11917.94 |  |  |  | 20129.4
38 | ТСЦ-501-0836 Пост. Правит.ЯНАО от 13.10.11 №755-п | Кабели контрольные с медными жилами с поливинилхлоридной изоляцией марки: КВВГЭ, с числом жил - 14 и сечением 1,5 мм2 | 1000 м | 0,394 К_кэ_14_15/1000 | 27601.81 |  |  |  | 10875.11
39 | ООО «Кабельная компания „Ампер-Сервис“», прайс-лист от 28.08.2012, стр. 1 раздела КИП | Кабель КИПЭВнг-LS 2x2х0,6 (86,30/1,18/6,73=10,87) Формулы цены единицы: МАТ=86304/1000/1,18/6,73 | м | 157 КИПЭВ | 10.87 |  |  |  | 1706.59
40 | ТСЦ-501-8190 Пост. Правит.ЯНАО от 13.10.11 №755-п | Кабель силовой с медными жилами с поливинилхлоридной изоляцией в поливинилхлоридной оболочке без защитного покрова: ВВГ, напряжением 0,66 Кв, число жил – 3 и сечением 1,5 мм2 | 1000 м | 0,215 К_с_3_15/1000 | 2146.72 |  |  |  | 461.54
41 | ТСЦ-502-0495 Пост. Правит.ЯНАО от 13.10.11 №755-п | Провода силовые для электрических установок на напряжение до 450 В с медной жилой марки: ПВ1, сечением 1,5 мм2 | 1000 м | 0,005 ПВ_1_15/1000 | 1354.2 |  |  |  | 6.77
42 | ТСЦ-501-0816 Пост. Правит.ЯНАО от 13.10.11 №755-п | Кабели контрольные с медными жилами с поливинилхлоридной изоляцией и оболочкой марки: КВВГ, с числом жил - 4 и сечением 2,5 мм2 | 1000 м | 0,078 К_к_4_25/1000 | 12755.27 |  |  |  | 994.91
43 | ТСЦ-501-0806 Пост. Правит.ЯНАО от 13.10.11 №755-п | Кабели контрольные с медными жилами с поливинилхлоридной изоляцией и оболочкой марки: КВВГ, с числом жил - 4 и сечением 1,5 мм2 | 1000 м | 0,376 К_к_4_15/1000 | 8691.89 |  |  |  | 3268.15
44 | ТСЦ-501-8194 Пост. Правит.ЯНАО от 13.10.11 №755-п | Кабель силовой с медными жилами с поливинилхлоридной изоляцией в поливинилхлоридной оболочке без защитного покрова: ВВГ, напряжением 0,66 Кв, число жил – 3 и сечением 4,0 мм2 | 1000 м | 0,038 К_с_3_4/1000 | 5094.12 |  |  |  | 193.58
45 | ООО «Кабельные Системы Мира», прайс лист от декабря 2012, стр. 4 | Кабель UTP 5E 4x2x0.5 (9,25/1,18/6,83=1,15) Формулы цены единицы: МАТ=9,25/1,18/6,83 | м | 43 Utp_5e | 1.15 |  |  |  | 49.45
46 | ТСЦ-509-0025 Пост. Правит.ЯНАО от 13.10.11 №755-п Прим. к вводу на металлорукав РКн-25 | Муфта крепления трубы 3/4 к пестику (КС-031) | шт. | 6 Ввод_ОРУ | 26.99 |  |  |  | 161.94
47 | ТСЦ-507-0708 Пост. Правит.ЯНАО от 13.10.11 №755-п | Трубка термоусаживаемая | м | 34 D4_Каб | 30.24 |  |  |  | 1028.16
Материалы для монтажа реле
48 | ТСЦ-509-0587 Пост. Правит.ЯНАО от 13.10.11 №755-п Прим. к реле электромагнитному промежуточно-указательному, к реле указательному, к реле промежуточному | Реле электротепловые токовые: РТТ-111 УХЛ4 | шт. | 24 Реле | 93.48 |  |  |  | 2243.52
Материалы для монтажа оборудования телеуправления
49 | ТСЦ-509-5119 Пост. Правит.ЯНАО от 13.10.11 №755-п Прим. к кулачковому переключателю | Переключатели: универсальные УП 5404 М5,ОМ5 | шт. | 2 ПК_ТУ | 295.61 |  |  |  | 591.22
50 | ТСЦ-105-1450 Пост. Правит.ЯНАО от 13.10.11 №755-п Прим. к клеммам, торцевым пластинам, стопорам оконечным | Клемма ПК | шт. | 8 Клеммы_ТУ | 5.27 |  |  |  | 42.16
51 | ТСЦ-507-0708 Пост. Правит.ЯНАО от 13.10.11 №755-п | Трубка термоусаживаемая | м | 2 D4_ТУ | 30.24 |  |  |  | 60.48
52 | ТСЦ-502-0495 Пост. Правит.ЯНАО от 13.10.11 №755-п | Провода силовые для электрических установок на напряжение до 450 В с медной жилой марки: ПВ1, сечением 1,5 мм2 | 1000 м | 0,016 ПВ_115_ТУ/1000 | 1354.2 |  |  |  | 21.67
53 | ТСЦ-509-0064 Пост. Правит.ЯНАО от 13.10.11 №755-п Прим. к DIN-рельсу 35*7,5 мм с отверстиями | Профиль монтажный | м | 0,6 Dinрел_ТУ | 43.05 |  |  |  | 25.83
Материалы для монтажа оборудования для РЗ (указательные реле)
54 | ТСЦ-105-1450 Пост. Правит.ЯНАО от 13.10.11 №755-п Прим. к клеммам, торцевым пластинам, стопорам оконечным | Клемма ПК | шт. | 92 Клеммы_РЗ | 5.27 |  |  |  | 484.84
55 | ТСЦ-502-0495 Пост. Правит.ЯНАО от 13.10.11 №755-п | Провода силовые для электрических установок на напряжение до 450 В с медной жилой марки: ПВ1, сечением 1,5 мм2 | 1000 м | 0,23 ПВ_115_РЗ/1000 | 1354.2 |  |  |  | 311.47
56 | ТСЦ-509-0064 Пост. Правит.ЯНАО от 13.10.11 №755-п Прим. к DIN-рельсу 35*7,5 мм с отверстиями | Профиль монтажный | м | 2,3 Dinрел_РЗ | 43.05 |  |  |  | 99.02
Материалы для монтажа оборудования для установки промежуточных реле
57 | ТСЦ-503-0482 Пост. Правит.ЯНАО от 13.10.11 №755-п Прим. к розетке для промежуточного реле | Розетка штепсельная с заземляющим контактом | шт. | 1 Роз_ПрР | 22.6 |  |  |  | 22.6
58 | ТСЦ-502-0495 Пост. Правит.ЯНАО от 13.10.11 №755-п | Провода силовые для электрических установок на напряжение до 450 В с медной жилой марки: ПВ1, сечением 1,5 мм2 | 1000 м | 0,012 ПВ_115_ПрР/1000 | 1354.2 |  |  |  | 16.25
Материалы для монтажа системы питания оборудования ТМ, СОЕВ, измерительных цепей
59 | Группы компаний IEK, прайс-лист от 14.12.2012, стр. 5 | Автоматический выключатель ВА47-29, 2Р, 20А 4,5кА х-ка С MVA20-2-020-C (78,27/1,18/6,83=9,71) Формулы цены единицы: МАТ=78,27/1,18/6,83 | шт. | 2 АВ20_ТМ | 9.71 |  |  |  | 19.42
60 | Группы компаний IEK, прайс-лист от 14.12.2012, стр. 5 | Автоматический выключатель ВА47-29, 2Р, 6А 4,5кА х-ка С MVA20-2-006-C (78,38/1,18/6,83=9,73) Формулы цены единицы: МАТ=78,38/1,18/6,83 | шт. | 3 АВ6_ТМ | 9.73 |  |  |  | 29.19
61 | ТСЦ-509-0587 Пост. Правит.ЯНАО от 13.10.11 №755-п Прим. к силовому реле | Реле электротепловые токовые: РТТ-111 УХЛ4 | шт. | 1 Реле_с_ТМ | 93.48 |  |  |  | 93.48
62 | ТСЦ-105-1450 Пост. Правит.ЯНАО от 13.10.11 №755-п Прим. к клеммам, торцевым пластинам, стопорам оконечным | Клемма ПК | шт. | 10 Клеммы_ТМ | 5.27 |  |  |  | 52.7
63 | ТСЦ-201-8060 Пост. Правит.ЯНАО от 13.10.11 №755-п Прим. к кронштейну крепления антены GPS на стену | Элементы металлические | кг | 5 Кроншт*5 | 8.16 |  |  |  | 40.8
64 | ТСЦ-509-0587 Пост. Правит.ЯНАО от 13.10.11 №755-п Прим. к промежуточному реле | Реле электротепловые токовые: РТТ-111 УХЛ4 | шт. | 4 Реле_пр_ИЦ | 93.48 |  |  |  | 373.92
65 | ТСЦ-503-0482 Пост. Правит.ЯНАО от 13.10.11 №755-п Прим. к розетке для промежуточного реле | Розетка штепсельная с заземляющим контактом | шт. | 4 Роз_пр_ИЦ | 22.6 |  |  |  | 90.4
66 | ООО «ТД Актив-СБ», прайс-лист от 17.01.2013, раздел Охранные системы, стр 8 | Извещатель охранный точечный магнитоконтактный ИО 102-20/А2М (300,00/1,18/6,77=37,55) Формулы цены единицы: МАТ=300,00/1,18/6,77 | шт. | 9 Извещат_ИЦ | 37.55 |  |  |  | 337.95
67 | ТСЦ-110-0111 Пост. Правит.ЯНАО от 13.10.11 №755-п Масса 1 м — 0,0247 кг, по проекту — 15 м | Проволока стальная оцинкованная диаметром 2 мм | т | 0,000371 Проволока*0,0247/1000 | 14012.39 |  |  |  | 5.2
Материалы для монтажа разъединителя
68 | ЗАО «ВолгаЭнергоКомплект», прайс-лист от 13.09.2013 г., стр. 17 | Привод ручной ПРГ-00-2Б УХЛ1 разъединителя (26700,00/1,18/6,88=3288,83) Формулы цены единицы: МАТ=26700,00/1,18/6,88 | шт. | 8 Привод | 3288.83 |  |  |  | 26310.64
Материалы для монтажа оборудования для измерения температуры воздуха
69 | Группы компаний IEK, прайс-лист от 14.12.2012, стр. 4 | Автоматический выключатель ВА47-29, 2Р, 2А 4,5кА х-ка С MVA20-2-002-C (98,4/1,18/6,83=12,21) Формулы цены единицы: МАТ=98,41/1,18/6,83 | шт. | 2 АВ_ТемпВ | 12.21 |  |  |  | 24.42
70 | ТСЦ-105-1450 Пост. Правит.ЯНАО от 13.10.11 №755-п Прим. к клеммам, торцевым пластинам, стопорам оконечным | Клемма ПК | шт. | 22 Клеммы_ТВ | 5.27 |  |  |  | 115.94
71 | ТСЦ-502-0495 Пост. Правит.ЯНАО от 13.10.11 №755-п | Провода силовые для электрических установок на напряжение до 450 В с медной жилой марки: ПВ1, сечением 1,5 мм2 | 1000 м | 0,012 ПВ_115_ТВ/1000 | 1354.2 |  |  |  | 16.25
72 | ТСЦ-101-2162 Пост. Правит.ЯНАО от 13.10.11 №755-п | Рукава металлические диаметром: 27 мм РЗ-Ц-Х | м | 43 МетРук_ТВ | 16.59 |  |  |  | 713.37
Итого прямые затраты по разделу в ценах 2001г. | [8 empty] | 87861.86
Итого прямые затраты по разделу с учетом коэффициентов к итогам | [8 empty] | 90184.17
В том числе, справочно:
МДС 81-35.2004 п.4.60._Транспортные расходы ПЗ=1,06 (ОЗП=1,06; ЭМ=1,06; МАТ=1,06) (Поз. 24, 27, 34, 39, 45, 59-60, 66, 68-69) | [8 empty] | 1715.99
МДС 81-35.2004 п.4.64._Заготовительно-складские расходы — материалы ПЗ=1,02 (ОЗП=1,02; ЭМ=1,02; ЗПМ=1,02; МАТ=1,02; ТЗ=1,02; ТЗМ=1,02) (Поз. 24, 27, 34, 39, 45, 59-60, 66, 68-69) | [8 empty] | 606.32
Итого по разделу 2 Материалы | [8 empty] | 90184.17
Материалы для монтажных работ | [8 empty] | 90184.17
Итого | [8 empty] | 90184.17
В том числе:
Материалы | [8 empty] | 90184.17
Итого по разделу 2 Материалы | [8 empty] | 90184.17
Раздел 3. Монтаж шкафного оборудования
73 | ТЕРм11-04-003-02 Пост. Правит.ЯНАО от 13.10.11 №755-п | Аппарат напольный, масса: до 0,3 т | 1 шт. | 2 Ш_нап | 279.21 | 146.19 | 121.73 | 5.42 | 558.42 | 292.38 | 243.46 | 10.84 | 16.9 | 33.8 | 0.43 | 0.86
74 | ТЕРм11-04-004-01 Пост. Правит.ЯНАО от 13.10.11 №755-п | Аппарат настенный, масса от 0,15 т до 0,2 т | 1 шт. | 1 Ш_наст | 242.07 | 91.61 | 121.73 | 5.42 | 242.07 | 91.61 | 121.73 | 5.42 | 10.1 | 10.1 | 0.43 | 0.43
Итого прямые затраты по разделу в ценах 2001г. | [8 empty] | 800.49 | 383.99 | 365.19 | 16.26 |  | 43.9 |  | 1.29
Итого прямые затраты по разделу с учетом коэффициентов к итогам | [8 empty] | 1062.71 | 518.39 | 493.01 | 21.95 |  | 59.27 |  | 1.74
В том числе, справочно:
МДС35 пр.1 т.2 п.2._Производство монтажных работ в существующих зданиях и сооружениях в стесненных условиях: с наличием в зоне производства работ действующего технологического оборудования (станков, установок, кранов и т.п.) или загромождающих предметов (лабораторное оборудование, мебель и т. п.), или движения транспорта по внутрицеховым путям ОЗП=1,35; ЭМ=1,35; ЗПМ=1,35; ТЗ=1,35; ТЗМ=1,35 (Поз. 73-74) | [8 empty] | 262.22 | 134.4 | 127.82 | 5.69 |  | 15.365 |  | 0.4515
Накладные расходы | [8 empty] | 545.74
В том числе, справочно:
101% ФОТ (от 540,34) (Поз. 73-74) | [8 empty] | 545.74
Сметная прибыль | [8 empty] | 351.22
В том числе, справочно:
65% ФОТ (от 540,34) (Поз. 73-74) | [8 empty] | 351.22
Итого по разделу 3 Монтаж шкафного оборудования | [8 empty] | 1959.67 |  |  |  |  | 59.27 |  | 1.74
Монтаж радиотелевизионного и электронного оборудования | [8 empty] | 1959.67 |  |  |  |  | 59.27 |  | 1.74
Итого | [8 empty] | 1959.67 |  |  |  |  | 59.27 |  | 1.74
В том числе:
Материалы | [8 empty] | 51.31
Машины и механизмы | [8 empty] | 493.01
ФОТ | [8 empty] | 540.34
Накладные расходы | [8 empty] | 545.74
Сметная прибыль | [8 empty] | 351.22
Итого по разделу 3 Монтаж шкафного оборудования | [8 empty] | 1959.67 |  |  |  |  | 59.27 |  | 1.74
Раздел 4. Монтаж оборудования для телеизмерений
75 | ТЕРм10-02-016-06 Пост. Правит.ЯНАО от 13.10.11 №755-п | Отдельно устанавливаемый: преобразователь или блок питания | 1 шт. | 6 | 220.59 | 109.28 | 42.86 | 4.13 | 1323.54 | 655.68 | 257.16 | 24.78 | 10.1 | 60.6 | 0.44 | 2.64
76 | ТЕРм08-01-080-02 Пост. Правит.ЯНАО от 13.10.11 №755-п Прим. к цифровому указателю положения | Прибор измерения и защиты, количество подключаемых концов: до 6 | 1 шт. | 2 УП_25 | 37.4 | 10.61 | 24.77 | 1.01 | 74.8 | 21.22 | 49.54 | 2.02 | 1.13 | 2.26 | 0.08 | 0.16
77 | ТЕРм08-01-082-01 Пост. Правит.ЯНАО от 13.10.11 №755-п Прим. к установке клемм, оконечных стопоров, торцевых крышек и пластин; учитывает установку защитной крышки | Зажим наборный без кожуха 556,20 = 784,68 - 102 x 2,24 | 100 шт. | 0,78 Клеммы_ТИ/100 | 556.2 | 441.33 | 36.5 | 1.39 | 433.84 | 344.24 | 28.47 | 1.08 | 47 | 36.66 | 0.11 | 0.09
78 | ТЕРм08-02-400-01 Пост. Правит.ЯНАО от 13.10.11 №755-п | Провод по перфорированным профилям, сечением до 6 мм2 | 100 м | 1,2 ПВ_1_25_ТИ/100 | 204.24 | 43.15 | 75.5 | 23.93 | 245.09 | 51.78 | 90.6 | 28.72 | 4.7 | 5.64 | 2.21 | 2.65
79 | ТЕРм10-06-034-12 Пост. Правит.ЯНАО от 13.10.11 №755-п | Коробка распределительная настенная на кабеле с пластмассовой оболочкой | 1 коробка | 6 ПР3_ТИ | 80.03 | 18.78 | 46.2 | 3.68 | 480.18 | 112.68 | 277.2 | 22.08 | 2 | 12 | 0.34 | 2.04
80 | ТЕРм08-03-526-01 Пост. Правит.ЯНАО от 13.10.11 №755-п | Автомат одно-, двух-, трехполюсный, устанавливаемый на конструкции: на стене или колонне, на ток до 25 А | 1 шт. | 6 АВдо25_ТИ | 148.21 | 14.49 | 1.81 |  | 889.26 | 86.94 | 10.86 |  | 1.56 | 9.36
81 | ТЕРм08-02-400-01 Пост. Правит.ЯНАО от 13.10.11 №755-п | Провод по перфорированным профилям, сечением до 6 мм2 | 100 м | 0,3 ПВ_1_15_ТИ/100 | 204.24 | 43.15 | 75.5 | 23.93 | 61.27 | 12.95 | 22.65 | 7.18 | 4.7 | 1.41 | 2.21 | 0.66
82 | ТЕРм08-02-397-01 Пост. Правит.ЯНАО от 13.10.11 №755-п | Профиль перфорированный монтажный длиной 2 м | 100 м | 0,06 Din_рел_ТИ/100 | 1065.84 | 98.23 | 255.3 | 39.64 | 63.95 | 5.89 | 15.32 | 2.38 | 10.7 | 0.64 | 3.61 | 0.22
Итого прямые затраты по разделу в ценах 2001г. | [8 empty] | 3571.93 | 1291.38 | 751.8 | 88.24 |  | 128.57 |  | 8.46
Итого прямые затраты по разделу с учетом коэффициентов к итогам | [8 empty] | 4287.05 | 1743.37 | 1014.93 | 119.12 |  | 173.57 |  | 11.41
В том числе, справочно:
МДС35 пр.1 т.2 п.2._Производство монтажных работ в существующих зданиях и сооружениях в стесненных условиях: с наличием в зоне производства работ действующего технологического оборудования (станков, установок, кранов и т.п.) или загромождающих предметов (лабораторное оборудование, мебель и т. п.), или движения транспорта по внутрицеховым путям ОЗП=1,35; ЭМ=1,35; ЗПМ=1,35; ТЗ=1,35; ТЗМ=1,35 (Поз. 75-78, 80-82, 79) | [8 empty] | 715.12 | 451.98 | 263.13 | 30.88 |  | 44.9995 |  | 2.961
Накладные расходы | [8 empty] | 1808.55
В том числе, справочно:
88% ФОТ (от 918,62) (Поз. 75) | [8 empty] | 808.39
105% ФОТ (от 761,94) (Поз. 76-78, 80-82) | [8 empty] | 800.04
110% ФОТ (от 181,93) (Поз. 79) | [8 empty] | 200.12
Сметная прибыль | [8 empty] | 1164.68
В том числе, справочно:
60% ФОТ (от 918,62) (Поз. 75) | [8 empty] | 551.17
65% ФОТ (от 943,87) (Поз. 76-78, 80-82, 79) | [8 empty] | 613.51
Итого по разделу 4 Монтаж оборудования для телеизмерений | [8 empty] | 7260.28 |  |  |  |  | 173.57 |  | 11.41
Монтаж оборудования | [8 empty] | 3002.6 |  |  |  |  | 81.81 |  | 3.56
Электромонтажные работы на других объектах | [8 empty] | 3322.67 |  |  |  |  | 75.56 |  | 5.1
Прокладка и монтаж сетей связи | [8 empty] | 935.01 |  |  |  |  | 16.2 |  | 2.75
Итого | [8 empty] | 7260.28 |  |  |  |  | 173.57 |  | 11.41
В том числе:
Материалы | [8 empty] | 1528.75
Машины и механизмы | [8 empty] | 1014.93
ФОТ | [8 empty] | 1862.49
Накладные расходы | [8 empty] | 1808.55
Сметная прибыль | [8 empty] | 1164.68
Итого по разделу 4 Монтаж оборудования для телеизмерений | [8 empty] | 7260.28 |  |  |  |  | 173.57 |  | 11.41
Раздел 5. Монтаж оборудования для измерения температуры масла трансформаторов
83 | ТЕРм10-02-016-06 Пост. Правит.ЯНАО от 13.10.11 №755-п Демонтаж датчика температуры | Отдельно устанавливаемый: преобразователь или блок питания (МДС 81-37.2004 п.п.3.2.1.Демонтаж оборудования, которое не подлежит дальнейшему использованию (предназначено в лом) без разборки и резки ОЗП=0,3; ЭМ=0,3 к расх.; ЗПМ=0,3; МАТ=0 к расх.; ТЗ=0,3; ТЗМ=0,3) | 1 шт. | 2 ТСМ_050302+ТС1088_МТ | 45.64 | 32.78 | 12.86 | 1.24 | 91.28 | 65.56 | 25.72 | 2.48 | 3.03 | 6.06 | 0.132 | 0.26
84 | ТЕРм10-02-016-06 Пост. Правит.ЯНАО от 13.10.11 №755-п Прим. к аналоговому преобразователю температуры | Отдельно устанавливаемый: преобразователь или блок питания | 1 шт. | 2 ТСМ_050302+ТС1088_МТ | 220.59 | 109.28 | 42.86 | 4.13 | 441.18 | 218.56 | 85.72 | 8.26 | 10.1 | 20.2 | 0.44 | 0.88
85 | ТЕРм10-06-034-12 Пост. Правит.ЯНАО от 13.10.11 №755-п | Коробка распределительная настенная на кабеле с пластмассовой оболочкой | 1 коробка | 2 ПР3_ТМТ | 80.03 | 18.78 | 46.2 | 3.68 | 160.06 | 37.56 | 92.4 | 7.36 | 2 | 4 | 0.34 | 0.68
86 | ТЕРм10-02-016-06 Пост. Правит.ЯНАО от 13.10.11 №755-п Прим. к Ш932.1М2 | Отдельно устанавливаемый: преобразователь или блок питания | 1 шт. | 2 Ш9321М2+ИРТ5920Н | 220.59 | 109.28 | 42.86 | 4.13 | 441.18 | 218.56 | 85.72 | 8.26 | 10.1 | 20.2 | 0.44 | 0.88
87 | ТЕРм08-03-526-01 Пост. Правит.ЯНАО от 13.10.11 №755-п | Автомат одно-, двух-, трехполюсный, устанавливаемый на конструкции: на стене или колонне, на ток до 25 А | 1 шт. | 2 АВдо25_ТМТ | 148.21 | 14.49 | 1.81 |  | 296.42 | 28.98 | 3.62 |  | 1.56 | 3.12
88 | ТЕРм08-01-082-01 Пост. Правит.ЯНАО от 13.10.11 №755-п Прим. к установке клемм, оконечных стопоров, торцевых крышек и пластин; учитывает установку защитной крышки | Зажим наборный без кожуха 556,20 = 784,68 - 102 x 2,24 | 100 шт. | 0,12 Клеммы_ТМТ/100 | 556.2 | 441.33 | 36.5 | 1.39 | 66.74 | 52.96 | 4.38 | 0.17 | 47 | 5.64 | 0.11 | 0.01
89 | ТЕРм08-02-400-01 Пост. Правит.ЯНАО от 13.10.11 №755-п | Провод по перфорированным профилям, сечением до 6 мм2 | 100 м | 0,2 ПВ_115_ТМТ/100 | 204.24 | 43.15 | 75.5 | 23.93 | 40.85 | 8.63 | 15.1 | 4.79 | 4.7 | 0.94 | 2.21 | 0.44
90 | ТЕРм08-02-397-01 Пост. Правит.ЯНАО от 13.10.11 №755-п | Профиль перфорированный монтажный длиной 2 м | 100 м | 0,006 Dinрел_ТМТ/100 | 1065.84 | 98.23 | 255.3 | 39.64 | 6.4 | 0.59 | 1.53 | 0.24 | 10.7 | 0.06 | 3.61 | 0.02
Итого прямые затраты по разделу в ценах 2001г. | [8 empty] | 1544.11 | 631.4 | 314.19 | 31.56 |  | 60.22 |  | 3.17
Итого прямые затраты по разделу с учетом коэффициентов к итогам | [8 empty] | 1875.08 | 852.4 | 424.16 | 42.61 |  | 81.3 |  | 4.28
В том числе, справочно:
МДС35 пр.1 т.2 п.5.1._То же, внутри работающих ТП и РП при наличии допусков ОЗП=1,35; ЭМ=1,35; ЗПМ=1,35; ТЗ=1,35; ТЗМ=1,35 (Поз. 83-84, 86, 85, 87-90) | [8 empty] | 330.97 | 220.99 | 109.97 | 11.05 |  | 21.077 |  | 1.1095
Накладные расходы | [8 empty] | 823.07
В том числе, справочно:
88% ФОТ (от 704,27) (Поз. 83-84, 86) | [8 empty] | 619.76
105% ФОТ (от 130,09) (Поз. 87-90) | [8 empty] | 136.59
110% ФОТ (от 60,65) (Поз. 85) | [8 empty] | 66.72
Сметная прибыль | [8 empty] | 546.54
В том числе, справочно:
60% ФОТ (от 704,27) (Поз. 83-84, 86) | [8 empty] | 422.56
65% ФОТ (от 190,74) (Поз. 85, 87-90) | [8 empty] | 123.98
Итого по разделу 5 Монтаж оборудования для измерения температуры масла трансформаторов | [8 empty] | 3244.69 |  |  |  |  | 81.3 |  | 4.28
Монтаж оборудования | [8 empty] | 2260.91 |  |  |  |  | 62.72 |  | 2.73
Прокладка и монтаж сетей связи | [8 empty] | 311.69 |  |  |  |  | 5.4 |  | 0.92
Электромонтажные работы на других объектах | [8 empty] | 672.09 |  |  |  |  | 13.18 |  | 0.63
Итого | [8 empty] | 3244.69 |  |  |  |  | 81.3 |  | 4.28
В том числе:
Материалы | [8 empty] | 598.52
Машины и механизмы | [8 empty] | 424.16
ФОТ | [8 empty] | 895.01
Накладные расходы | [8 empty] | 823.07
Сметная прибыль | [8 empty] | 546.54
Итого по разделу 5 Монтаж оборудования для измерения температуры масла трансформаторов | [8 empty] | 3244.69 |  |  |  |  | 81.3 |  | 4.28
Раздел 6. Монтаж оборудования телеуправления РПН
91 | ТЕРм10-01-039-06 Пост. Правит.ЯНАО от 13.10.11 №755-п Демонтаж переключателя | Реле, ключ, кнопка и др. с подготовкой места установки (МДС 81-37.2004 п.п.3.2.1.Демонтаж оборудования, которое не подлежит дальнейшему использованию (предназначено в лом) без разборки и резки ОЗП=0,3; ЭМ=0,3 к расх.; ЗПМ=0,3; МАТ=0 к расх.; ТЗ=0,3; ТЗМ=0,3) | 1 шт. | 2 ПК_ТУРПН | 5 | 5 |  |  | 10 | 10 |  |  | 0.6 | 1.2
92 | ТЕРм10-01-039-06 Пост. Правит.ЯНАО от 13.10.11 №755-п | Реле, ключ, кнопка и др. с подготовкой места установки | 1 шт. | 2 ПК_ТУРПН | 16.99 | 16.66 |  |  | 33.98 | 33.32 |  |  | 2 | 4
93 | ТЕРм08-02-400-01 Пост. Правит.ЯНАО от 13.10.11 №755-п | Провод по перфорированным профилям, сечением до 6 мм2 | 100 м | 0,2 ПВ_115_РПН/100 | 204.24 | 43.15 | 75.5 | 23.93 | 40.85 | 8.63 | 15.1 | 4.79 | 4.7 | 0.94 | 2.21 | 0.44
94 | ТЕРм10-06-034-12 Пост. Правит.ЯНАО от 13.10.11 №755-п | Коробка распределительная настенная на кабеле с пластмассовой оболочкой | 1 коробка | 2 ПР3_ТУПРН | 80.03 | 18.78 | 46.2 | 3.68 | 160.06 | 37.56 | 92.4 | 7.36 | 2 | 4 | 0.34 | 0.68
95 | ТЕРм08-03-526-01 Пост. Правит.ЯНАО от 13.10.11 №755-п | Автомат одно-, двух-, трехполюсный, устанавливаемый на конструкции: на стене или колонне, на ток до 25 А | 1 шт. | 2 АВдо25_РПН | 148.21 | 14.49 | 1.81 |  | 296.42 | 28.98 | 3.62 |  | 1.56 | 3.12
96 | ТЕРм08-02-397-01 Пост. Правит.ЯНАО от 13.10.11 №755-п | Профиль перфорированный монтажный длиной 2 м | 100 м | 0,01 Dinрел_РПН/100 | 1065.84 | 98.23 | 255.3 | 39.64 | 10.66 | 0.98 | 2.55 | 0.4 | 10.7 | 0.11 | 3.61 | 0.04
Итого прямые затраты по разделу в ценах 2001г. | [8 empty] | 551.97 | 119.47 | 113.67 | 12.55 |  | 13.37 |  | 1.16
Итого прямые затраты по разделу с учетом коэффициентов к итогам | [8 empty] | 633.57 | 161.29 | 153.45 | 16.95 |  | 18.05 |  | 1.57
В том числе, справочно:
МДС35 пр.1 т.2 п.2._Производство монтажных работ в существующих зданиях и сооружениях в стесненных условиях: с наличием в зоне производства работ действующего технологического оборудования (станков, установок, кранов и т.п.) или загромождающих предметов (лабораторное оборудование, мебель и т. п.), или движения транспорта по внутрицеховым путям ОЗП=1,35; ЭМ=1,35; ЗПМ=1,35; ТЗ=1,35; ТЗМ=1,35 (Поз. 91-93, 95-96, 94) | [8 empty] | 81.6 | 41.81 | 39.78 | 4.39 |  | 4.6795 |  | 0.406
Накладные расходы | [8 empty] | 180.25
В том числе, справочно:
88% ФОТ (от 58,48) (Поз. 91-92) | [8 empty] | 51.46
105% ФОТ (от 59,11) (Поз. 93, 95-96) | [8 empty] | 62.07
110% ФОТ (от 60,65) (Поз. 94) | [8 empty] | 66.72
Сметная прибыль | [8 empty] | 112.93
В том числе, справочно:
60% ФОТ (от 58,48) (Поз. 91-92) | [8 empty] | 35.09
65% ФОТ (от 119,76) (Поз. 93, 95-96, 94) | [8 empty] | 77.84
Итого по разделу 6 Монтаж оборудования телеуправления РПН | [8 empty] | 926.75 |  |  |  |  | 18.05 |  | 1.57
Монтаж оборудования | [8 empty] | 145.69 |  |  |  |  | 7.02
Электромонтажные работы на других объектах | [8 empty] | 469.37 |  |  |  |  | 5.63 |  | 0.65
Прокладка и монтаж сетей связи | [8 empty] | 311.69 |  |  |  |  | 5.4 |  | 0.92
Итого | [8 empty] | 926.75 |  |  |  |  | 18.05 |  | 1.57
В том числе:
Материалы | [8 empty] | 318.83
Машины и механизмы | [8 empty] | 153.45
ФОТ | [8 empty] | 178.24
Накладные расходы | [8 empty] | 180.25
Сметная прибыль | [8 empty] | 112.93
Итого по разделу 6 Монтаж оборудования телеуправления РПН | [8 empty] | 926.75 |  |  |  |  | 18.05 |  | 1.57
Раздел 7. Монтаж кабельной продукции
97 | ТЕРм08-02-145-01 Пост. Правит.ЯНАО от 13.10.11 №755-п По ОРУ | Кабель до 35 кВ, прокладываемый по дну канала без креплений, масса 1 м кабеля: до 1 кг | 100 м кабеля | 0,37 Каб_земля/100 | 478.71 | 68.73 | 308.41 | 23.42 | 177.12 | 25.43 | 114.11 | 8.67 | 7.32 | 2.71 | 2.1 | 0.78
98 | ТЕРм08-02-147-01 Пост. Правит.ЯНАО от 13.10.11 №755-п По ОРУ | Кабель до 35 кВ по установленным конструкциям и лоткам с креплением на поворотах и в конце трассы, масса 1 м кабеля: до 1 кг | 100 м кабеля | 12,69 Каб_лот/100 | 570.66 | 108.92 | 366.79 | 32.41 | 7241.68 | 1382.19 | 4654.57 | 411.28 | 11.6 | 147.2 | 2.96 | 37.56
99 | ТЕРм08-02-148-01 Пост. Правит.ЯНАО от 13.10.11 №755-п По ОРУ | Кабель до 35 кВ в проложенных трубах, блоках и коробах, масса 1 м кабеля: до 1 кг | 100 м кабеля | 0,54 Каб_труба/100 | 653.52 | 116.44 | 449.96 | 37.39 | 352.9 | 62.88 | 242.98 | 20.19 | 12.4 | 6.7 | 3.39 | 1.83
100 | ТЕРм08-02-147-01 Пост. Правит.ЯНАО от 13.10.11 №755-п По ОПУ | Кабель до 35 кВ по установленным конструкциям и лоткам с креплением на поворотах и в конце трассы, масса 1 м кабеля: до 1 кг | 100 м кабеля | 24,58 Каб_помещ/100 | 570.66 | 108.92 | 366.79 | 32.41 | 14026.82 | 2677.25 | 9015.7 | 796.64 | 11.6 | 285.13 | 2.96 | 72.76
101 | ТЕРм08-02-158-04 Пост. Правит.ЯНАО от 13.10.11 №755-п | Заделка концевая сухая для контрольного кабеля сечением одной жилы: до 2,5 мм2, количество жил до 4 | 1 шт. | 584 Зад25_4 | 35.9 | 2.44 | 3.1 | 0.13 | 20965.6 | 1424.96 | 1810.4 | 75.92 | 0.26 | 151.84 | 0.01 | 5.84
102 | ТЕРм08-02-158-05 Пост. Правит.ЯНАО от 13.10.11 №755-п | Заделка концевая сухая для контрольного кабеля сечением одной жилы: до 2,5 мм2, количество жил до 7 | 1 шт. | 196 Зад25_7 | 37.05 | 3.57 | 3.1 | 0.13 | 7261.8 | 699.72 | 607.6 | 25.48 | 0.38 | 74.48 | 0.01 | 1.96
103 | ТЕРм08-02-158-07 Пост. Правит.ЯНАО от 13.10.11 №755-п | Заделка концевая сухая для контрольного кабеля сечением одной жилы: до 2,5 мм2, количество жил до 14 | 1 шт. | 140 Зад25_14 | 41.18 | 6.48 | 3.1 | 0.13 | 5765.2 | 907.2 | 434 | 18.2 | 0.69 | 96.6 | 0.01 | 1.4
104 | ТЕРм08-02-158-11 Пост. Правит.ЯНАО от 13.10.11 №755-п | Заделка концевая сухая для контрольного кабеля сечением одной жилы: до 6 мм2, количество жил до 4 | 1 шт. | 12 Зад6_4 | 37.44 | 2.72 | 3.1 | 0.13 | 449.28 | 32.64 | 37.2 | 1.56 | 0.29 | 3.48 | 0.01 | 0.12
105 | ТЕРм11-08-001-01 Пост. Правит.ЯНАО от 13.10.11 №755-п | Присоединение к приборам электрических проводок под винт: с оконцеванием наконечником | 100 концов | 7,34 (Зад25_4+Зад25_7+Зад25_14+Зад25_37+Зад6_4-Рез_жилы)/100 | 165.77 | 110.97 |  |  | 1216.75 | 814.52 |  |  | 11.3 | 82.94
106 | ТЕРм08-02-144-01 Пост. Правит.ЯНАО от 13.10.11 №755-п | Присоединение к зажимам жил проводов или кабелей сечением: до 2,5 мм2 | 100 шт. | 0,12 Прис_п/100 | 114.93 | 112.68 |  |  | 13.79 | 13.52 |  |  | 12 | 1.44
Итого прямые затраты по разделу в ценах 2001г. | [8 empty] | 57470.94 | 8040.31 | 16916.56 | 1357.94 |  | 852.52 |  | 122.25
Итого прямые затраты по разделу с учетом коэффициентов к итогам | [8 empty] | 63832.24 | 9492.03 | 21826.14 | 1790.81 |  | 1007.13 |  | 161.78
В том числе, справочно:
МДС35 пр.1 т.2 п.5.1._То же, внутри работающих ТП и РП при наличии допусков ОЗП=1,35; ЭМ=1,35; ЗПМ=1,35; ТЗ=1,35; ТЗМ=1,35 (Поз. 97-99) | [8 empty] | 2268.76 | 514.68 | 1754.08 | 154.05 |  | 54.8135 |  | 14.0595
МДС35 пр.1 т.2 п.2._Производство монтажных работ в существующих зданиях и сооружениях в стесненных условиях: с наличием в зоне производства работ действующего технологического оборудования (станков, установок, кранов и т.п.) или загромождающих предметов (лабораторное оборудование, мебель и т. п.), или движения транспорта по внутрицеховым путям ОЗП=1,35; ЭМ=1,35; ЗПМ=1,35; ТЗ=1,35; ТЗМ=1,35 (Поз. 100) | [8 empty] | 4092.54 | 937.04 | 3155.5 | 278.82 |  | 99.7955 |  | 25.466
Накладные расходы | [8 empty] | 11708.52
В том числе, справочно:
88% ФОТ (от 814,52) (Поз. 105) | [8 empty] | 716.78
105% ФОТ (от 10468,32) (Поз. 97-104, 106) | [8 empty] | 10991.74
Сметная прибыль | [8 empty] | 7293.12
В том числе, справочно:
60% ФОТ (от 814,52) (Поз. 105) | [8 empty] | 488.71
65% ФОТ (от 10468,32) (Поз. 97-104, 106) | [8 empty] | 6804.41
Итого по разделу 7 Монтаж кабельной продукции | [8 empty] | 82833.88 |  |  |  |  | 1007.13 |  | 161.78
Электромонтажные работы на других объектах | [8 empty] | 80411.64 |  |  |  |  | 924.19 |  | 161.78
Монтаж оборудования | [8 empty] | 2422.24 |  |  |  |  | 82.94
Итого | [8 empty] | 82833.88 |  |  |  |  | 1007.13 |  | 161.78
В том числе:
Материалы | [8 empty] | 32514.07
Машины и механизмы | [8 empty] | 21826.14
ФОТ | [8 empty] | 11282.84
Накладные расходы | [8 empty] | 11708.52
Сметная прибыль | [8 empty] | 7293.12
Итого по разделу 7 Монтаж кабельной продукции | [8 empty] | 82833.88 |  |  |  |  | 1007.13 |  | 161.78
Раздел 8. Монтаж реле
107 | ТЕРм10-01-039-06 Пост. Правит.ЯНАО от 13.10.11 №755-п Демонтаж реле | Реле, ключ, кнопка и др. с подготовкой места установки (МДС 81-37.2004 п.п.3.2.1.Демонтаж оборудования, которое не подлежит дальнейшему использованию (предназначено в лом) без разборки и резки ОЗП=0,3; ЭМ=0,3 к расх.; ЗПМ=0,3; МАТ=0 к расх.; ТЗ=0,3; ТЗМ=0,3) | 1 шт. | 23 Реле-Реле_F | 5 | 5 |  |  | 115 | 115 |  |  | 0.6 | 13.8
108 | ТЕРм10-01-039-06 Пост. Правит.ЯНАО от 13.10.11 №755-п | Реле, ключ, кнопка и др. с подготовкой места установки | 1 шт. | 24 Реле | 16.99 | 16.66 |  |  | 407.76 | 399.84 |  |  | 2 | 48
Итого прямые затраты по разделу в ценах 2001г. | [8 empty] | 522.76 | 514.84 |  |  |  | 61.8
Итого прямые затраты по разделу с учетом коэффициентов к итогам | [8 empty] | 702.95 | 695.03 |  |  |  | 83.43
В том числе, справочно:
МДС35 пр.1 т.2 п.2._Производство монтажных работ в существующих зданиях и сооружениях в стесненных условиях: с наличием в зоне производства работ действующего технологического оборудования (станков, установок, кранов и т.п.) или загромождающих предметов (лабораторное оборудование, мебель и т. п.), или движения транспорта по внутрицеховым путям ОЗП=1,35; ЭМ=1,35; ЗПМ=1,35; ТЗ=1,35; ТЗМ=1,35 (Поз. 107-108) | [8 empty] | 180.19 | 180.19 |  |  |  | 21.63
Накладные расходы | [8 empty] | 611.63
В том числе, справочно:
88% ФОТ (от 695,03) (Поз. 107-108) | [8 empty] | 611.63
Сметная прибыль | [8 empty] | 417.02
В том числе, справочно:
60% ФОТ (от 695,03) (Поз. 107-108) | [8 empty] | 417.02
Итого по разделу 8 Монтаж реле | [8 empty] | 1731.6 |  |  |  |  | 83.43
Монтаж оборудования | [8 empty] | 1731.6 |  |  |  |  | 83.43
Итого | [8 empty] | 1731.6 |  |  |  |  | 83.43
В том числе:
Материалы | [8 empty] | 7.92
ФОТ | [8 empty] | 695.03
Накладные расходы | [8 empty] | 611.63
Сметная прибыль | [8 empty] | 417.02
Итого по разделу 8 Монтаж реле | [8 empty] | 1731.6 |  |  |  |  | 83.43
Раздел 9. Монтаж оборудования телеуправления
109 | ТЕРм10-01-039-06 Пост. Правит.ЯНАО от 13.10.11 №755-п | Реле, ключ, кнопка и др. с подготовкой места установки | 1 шт. | 2 ПК_ТУ | 16.99 | 16.66 |  |  | 33.98 | 33.32 |  |  | 2 | 4
110 | ТЕРм08-01-082-01 Пост. Правит.ЯНАО от 13.10.11 №755-п Прим. к установке клемм, оконечных стопоров, торцевых крышек и пластин; учитывает установку защитной крышки | Зажим наборный без кожуха 556,20 = 784,68 - 102 x 2,24 | 100 шт. | 0,08 Клеммы_ТУ/100 | 556.2 | 441.33 | 36.5 | 1.39 | 44.5 | 35.31 | 2.92 | 0.11 | 47 | 3.76 | 0.11 | 0.01
111 | ТЕРм08-02-400-01 Пост. Правит.ЯНАО от 13.10.11 №755-п | Провод по перфорированным профилям, сечением до 6 мм2 | 100 м | 0,16 ПВ_115_ТУ/100 | 204.24 | 43.15 | 75.5 | 23.93 | 32.68 | 6.9 | 12.08 | 3.83 | 4.7 | 0.75 | 2.21 | 0.35
112 | ТЕРм08-02-397-01 Пост. Правит.ЯНАО от 13.10.11 №755-п | Профиль перфорированный монтажный длиной 2 м | 100 м | 0,006 Dinрел_ТУ/100 | 1065.84 | 98.23 | 255.3 | 39.64 | 6.4 | 0.59 | 1.53 | 0.24 | 10.7 | 0.06 | 3.61 | 0.02
Итого прямые затраты по разделу в ценах 2001г. | [8 empty] | 117.56 | 76.12 | 16.53 | 4.18 |  | 8.57 |  | 0.38
Итого прямые затраты по разделу с учетом коэффициентов к итогам | [8 empty] | 149.99 | 102.76 | 22.32 | 5.64 |  | 11.57 |  | 0.51
В том числе, справочно:
МДС35 пр.1 т.2 п.2._Производство монтажных работ в существующих зданиях и сооружениях в стесненных условиях: с наличием в зоне производства работ действующего технологического оборудования (станков, установок, кранов и т.п.) или загромождающих предметов (лабораторное оборудование, мебель и т. п.), или движения транспорта по внутрицеховым путям ОЗП=1,35; ЭМ=1,35; ЗПМ=1,35; ТЗ=1,35; ТЗМ=1,35 (Поз. 109-112) | [8 empty] | 32.43 | 26.64 | 5.79 | 1.46 |  | 2.9995 |  | 0.133
Накладные расходы | [8 empty] | 106.17
В том числе, справочно:
88% ФОТ (от 44,98) (Поз. 109) | [8 empty] | 39.58
105% ФОТ (от 63,42) (Поз. 110-112) | [8 empty] | 66.59
Сметная прибыль | [8 empty] | 68.21
В том числе, справочно:
60% ФОТ (от 44,98) (Поз. 109) | [8 empty] | 26.99
65% ФОТ (от 63,42) (Поз. 110-112) | [8 empty] | 41.22
Итого по разделу 9 Монтаж оборудования телеуправления | [8 empty] | 324.37 |  |  |  |  | 11.57 |  | 0.51
Монтаж оборудования | [8 empty] | 112.21 |  |  |  |  | 5.4
Электромонтажные работы на других объектах | [8 empty] | 212.16 |  |  |  |  | 6.17 |  | 0.51
Итого | [8 empty] | 324.37 |  |  |  |  | 11.57 |  | 0.51
В том числе:
Материалы | [8 empty] | 24.91
Машины и механизмы | [8 empty] | 22.32
ФОТ | [8 empty] | 108.4
Накладные расходы | [8 empty] | 106.17
Сметная прибыль | [8 empty] | 68.21
Итого по разделу 9 Монтаж оборудования телеуправления | [8 empty] | 324.37 |  |  |  |  | 11.57 |  | 0.51
Раздел 10. Монтаж оборудования для РЗ (указательные реле)
113 | ТЕРм08-01-082-01 Пост. Правит.ЯНАО от 13.10.11 №755-п Прим. к установке клемм, оконечных стопоров, торцевых крышек и пластин; учитывает установку защитной крышки | Зажим наборный без кожуха 556,20 = 784,68 - 102 x 2,24 | 100 шт. | 0,92 Клеммы_РЗ/100 | 556.2 | 441.33 | 36.5 | 1.39 | 511.7 | 406.02 | 33.58 | 1.28 | 47 | 43.24 | 0.11 | 0.1
114 | ТЕРм08-02-400-01 Пост. Правит.ЯНАО от 13.10.11 №755-п | Провод по перфорированным профилям, сечением до 6 мм2 | 100 м | 2,3 ПВ_115_РЗ/100 | 204.24 | 43.15 | 75.5 | 23.93 | 469.75 | 99.25 | 173.65 | 55.04 | 4.7 | 10.81 | 2.21 | 5.08
115 | ТЕРм08-02-397-01 Пост. Правит.ЯНАО от 13.10.11 №755-п | Профиль перфорированный монтажный длиной 2 м | 100 м | 0,023 Dinрел_РЗ/100 | 1065.84 | 98.23 | 255.3 | 39.64 | 24.51 | 2.26 | 5.87 | 0.91 | 10.7 | 0.25 | 3.61 | 0.08
Итого прямые затраты по разделу в ценах 2001г. | [8 empty] | 1005.96 | 507.53 | 213.1 | 57.23 |  | 54.3 |  | 5.26
Итого прямые затраты по разделу с учетом коэффициентов к итогам | [8 empty] | 1258.19 | 685.17 | 287.69 | 77.26 |  | 73.31 |  | 7.1
В том числе, справочно:
МДС35 пр.1 т.2 п.2._Производство монтажных работ в существующих зданиях и сооружениях в стесненных условиях: с наличием в зоне производства работ действующего технологического оборудования (станков, установок, кранов и т.п.) или загромождающих предметов (лабораторное оборудование, мебель и т. п.), или движения транспорта по внутрицеховым путям ОЗП=1,35; ЭМ=1,35; ЗПМ=1,35; ТЗ=1,35; ТЗМ=1,35 (Поз. 113-115) | [8 empty] | 252.23 | 177.64 | 74.58 | 20.03 |  | 19.005 |  | 1.841
Накладные расходы | [8 empty] | 800.55
В том числе, справочно:
105% ФОТ (от 762,43) (Поз. 113-115) | [8 empty] | 800.55
Сметная прибыль | [8 empty] | 495.58
В том числе, справочно:
65% ФОТ (от 762,43) (Поз. 113-115) | [8 empty] | 495.58
Итого по разделу 10 Монтаж оборудования для РЗ (указательные реле) | [8 empty] | 2554.32 |  |  |  |  | 73.31 |  | 7.1
Электромонтажные работы на других объектах | [8 empty] | 2554.32 |  |  |  |  | 73.31 |  | 7.1
Итого | [8 empty] | 2554.32 |  |  |  |  | 73.31 |  | 7.1
В том числе:
Материалы | [8 empty] | 285.33
Машины и механизмы | [8 empty] | 287.69
ФОТ | [8 empty] | 762.43
Накладные расходы | [8 empty] | 800.55
Сметная прибыль | [8 empty] | 495.58
Итого по разделу 10 Монтаж оборудования для РЗ (указательные реле) | [8 empty] | 2554.32 |  |  |  |  | 73.31 |  | 7.1
Раздел 11. Монтаж оборудования для установки промежуточных реле
116 | ТЕРм08-03-591-08 Пост. Правит.ЯНАО от 13.10.11 №755-п | Розетка штепсельная: неутопленного типа при открытой проводке | 100 шт. | 0,01 Роз_ПрР/100 | 708.88 | 418.18 | 35.55 | 0.5 | 7.09 | 4.18 | 0.36 | 0.01 | 43.2 | 0.43 | 0.04
117 | ТЕРм08-02-400-01 Пост. Правит.ЯНАО от 13.10.11 №755-п | Провод по перфорированным профилям, сечением до 6 мм2 | 100 м | 0,12 ПВ_115_ПрР/100 | 204.24 | 43.15 | 75.5 | 23.93 | 24.51 | 5.18 | 9.06 | 2.87 | 4.7 | 0.56 | 2.21 | 0.27
Итого прямые затраты по разделу в ценах 2001г. | [8 empty] | 31.6 | 9.36 | 9.42 | 2.88 |  | 0.99 |  | 0.27
Итого прямые затраты по разделу с учетом коэффициентов к итогам | [8 empty] | 38.18 | 12.64 | 12.72 | 3.89 |  | 1.34 |  | 0.36
В том числе, справочно:
МДС35 пр.1 т.2 п.2._Производство монтажных работ в существующих зданиях и сооружениях в стесненных условиях: с наличием в зоне производства работ действующего технологического оборудования (станков, установок, кранов и т.п.) или загромождающих предметов (лабораторное оборудование, мебель и т. п.), или движения транспорта по внутрицеховым путям ОЗП=1,35; ЭМ=1,35; ЗПМ=1,35; ТЗ=1,35; ТЗМ=1,35 (Поз. 116-117) | [8 empty] | 6.58 | 3.28 | 3.3 | 1.01 |  | 0.3465 |  | 0.0945
Накладные расходы | [8 empty] | 17.36
В том числе, справочно:
105% ФОТ (от 16,53) (Поз. 116-117) | [8 empty] | 17.36
Сметная прибыль | [8 empty] | 10.74
В том числе, справочно:
65% ФОТ (от 16,53) (Поз. 116-117) | [8 empty] | 10.74
Итого по разделу 11 Монтаж оборудования для установки промежуточных реле | [8 empty] | 66.28 |  |  |  |  | 1.34 |  | 0.36
Электромонтажные работы на других объектах | [8 empty] | 66.28 |  |  |  |  | 1.34 |  | 0.36
Итого | [8 empty] | 66.28 |  |  |  |  | 1.34 |  | 0.36
В том числе:
Материалы | [8 empty] | 12.82
Машины и механизмы | [8 empty] | 12.72
ФОТ | [8 empty] | 16.53
Накладные расходы | [8 empty] | 17.36
Сметная прибыль | [8 empty] | 10.74
Итого по разделу 11 Монтаж оборудования для установки промежуточных реле | [8 empty] | 66.28 |  |  |  |  | 1.34 |  | 0.36
Раздел 12. Монтаж системы питания оборудования ТМ, СОЕВ, измерительных цепей
118 | ТЕРм08-03-526-01 Пост. Правит.ЯНАО от 13.10.11 №755-п | Автомат одно-, двух-, трехполюсный, устанавливаемый на конструкции: на стене или колонне, на ток до 25 А | 1 шт. | 5 АВ6_ТМ+АВ20_ТМ | 148.21 | 14.49 | 1.81 |  | 741.05 | 72.45 | 9.05 |  | 1.56 | 7.8
119 | ТЕРм10-01-039-06 Пост. Правит.ЯНАО от 13.10.11 №755-п | Реле, ключ, кнопка и др. с подготовкой места установки | 1 шт. | 1 Реле_с_ТМ | 16.99 | 16.66 |  |  | 16.99 | 16.66 |  |  | 2 | 2
120 | ТЕРм08-01-082-01 Пост. Правит.ЯНАО от 13.10.11 №755-п Прим. к установке клемм, оконечных стопоров, торцевых крышек и пластин; учитывает установку защитной крышки | Зажим наборный без кожуха 556,20 = 784,68 - 102 x 2,24 | 100 шт. | 0,1 Клеммы_ТМ/100 | 556.2 | 441.33 | 36.5 | 1.39 | 55.62 | 44.13 | 3.65 | 0.14 | 47 | 4.7 | 0.11 | 0.01
121 | ТЕРм11-01-001-04 Пост. Правит.ЯНАО от 13.10.11 №755-п | Конструкции для установки приборов, масса: до 5 кг | 1 шт. | 1 Кроншт | 77.46 | 8.8 | 13.4 | 1.13 | 77.46 | 8.8 | 13.4 | 1.13 | 1.03 | 1.03 | 0.12 | 0.12
122 | ТЕРм11-04-008-01 Пост. Правит.ЯНАО от 13.10.11 №755-п | Съемные и выдвижные блоки (модули, ячейки, ТЭЗ), масса: до 5 кг | 1 шт. | 1 | 10.16 | 8.68 | 1.31 |  | 10.16 | 8.68 | 1.31 |  | 1.03 | 1.03
123 | ТЕРм10-01-039-06 Пост. Правит.ЯНАО от 13.10.11 №755-п | Реле, ключ, кнопка и др. с подготовкой места установки | 1 шт. | 4 Реле_пр_ИЦ | 16.99 | 16.66 |  |  | 67.96 | 66.64 |  |  | 2 | 8
124 | ТЕРм08-03-591-08 Пост. Правит.ЯНАО от 13.10.11 №755-п | Розетка штепсельная: неутопленного типа при открытой проводке | 100 шт. | 0,04 Роз_пр_ИЦ/100 | 708.88 | 418.18 | 35.55 | 0.5 | 28.36 | 16.73 | 1.42 | 0.02 | 43.2 | 1.73 | 0.04
125 | ТЕРм08-01-081-01 Пост. Правит.ЯНАО от 13.10.11 №755-п | Аппарат (кнопка, ключ управления, замок электромагнитной блокировки, звуковой сигнал, сигнальная лампа) управления и сигнализации, количество подключаемых концов: до 2 | 1 шт. | 9 Извещат_ИЦ | 24.65 | 10.61 | 12.39 | 0.5 | 221.85 | 95.49 | 111.51 | 4.5 | 1.13 | 10.17 | 0.04 | 0.36
126 | ТЕРм08-02-472-01 Пост. Правит.ЯНАО от 13.10.11 №755-п | Заземлитель горизонтальный из стали: круглой диаметром 12 мм 268,41 = 687,38 - 0,092 x 3 780,00 - 0,002 x 35 605,50 | 100 м | 0,15 Проволока/100 | 268.41 | 174.42 | 83.51 | 1.77 | 40.26 | 26.16 | 12.53 | 0.27 | 19 | 2.85 | 0.14 | 0.02
Итого прямые затраты по разделу в ценах 2001г. | [8 empty] | 1259.71 | 355.74 | 152.87 | 6.06 |  | 39.31 |  | 0.51
Итого прямые затраты по разделу с учетом коэффициентов к итогам | [8 empty] | 1437.74 | 480.26 | 206.38 | 8.18 |  | 53.07 |  | 0.69
В том числе, справочно:
МДС35 пр.1 т.2 п.5.1._То же, внутри работающих ТП и РП при наличии допусков ОЗП=1,35; ЭМ=1,35; ЗПМ=1,35; ТЗ=1,35; ТЗМ=1,35 (Поз. 126, 121) | [8 empty] | 21.32 | 12.24 | 9.08 | 0.49 |  | 1.358 |  | 0.049
МДС35 пр.1 т.2 п.2._Производство монтажных работ в существующих зданиях и сооружениях в стесненных условиях: с наличием в зоне производства работ действующего технологического оборудования (станков, установок, кранов и т.п.) или загромождающих предметов (лабораторное оборудование, мебель и т. п.), или движения транспорта по внутрицеховым путям ОЗП=1,35; ЭМ=1,35; ЗПМ=1,35; ТЗ=1,35; ТЗМ=1,35 (Поз. 118, 120, 124-125, 119, 123, 122) | [8 empty] | 156.71 | 112.27 | 44.43 | 1.63 |  | 12.4005 |  | 0.1295
Накладные расходы | [8 empty] | 491
В том числе, справочно:
88% ФОТ (от 125,87) (Поз. 119, 121, 123) | [8 empty] | 110.77
101% ФОТ (от 11,72) (Поз. 122) | [8 empty] | 11.84
105% ФОТ (от 350,85) (Поз. 118, 120, 124-126) | [8 empty] | 368.39
Сметная прибыль | [8 empty] | 311.19
В том числе, справочно:
60% ФОТ (от 125,87) (Поз. 119, 121, 123) | [8 empty] | 75.52
65% ФОТ (от 362,57) (Поз. 118, 120, 124-126, 122) | [8 empty] | 235.67
Итого по разделу 12 Монтаж системы питания оборудования ТМ, СОЕВ, измерительных цепей | [8 empty] | 2239.93 |  |  |  |  | 53.07 |  | 0.69
Электромонтажные работы на других объектах | [8 empty] | 1821.18 |  |  |  |  | 36.79 |  | 0.53
Монтаж оборудования | [8 empty] | 385.63 |  |  |  |  | 14.89 |  | 0.16
Монтаж радиотелевизионного и электронного оборудования | [8 empty] | 33.12 |  |  |  |  | 1.39
Итого | [8 empty] | 2239.93 |  |  |  |  | 53.07 |  | 0.69
В том числе:
Материалы | [8 empty] | 751.1
Машины и механизмы | [8 empty] | 206.38
ФОТ | [8 empty] | 488.44
Накладные расходы | [8 empty] | 491
Сметная прибыль | [8 empty] | 311.19
Итого по разделу 12 Монтаж системы питания оборудования ТМ, СОЕВ, измерительных цепей | [8 empty] | 2239.93 |  |  |  |  | 53.07 |  | 0.69
Раздел 13. Оборудование и ПО
Оборудование и ПО для сервера РЭС
127 | ТЕРм11-04-008-01 Пост. Правит.ЯНАО от 13.10.11 №755-п | Съемные и выдвижные блоки (модули, ячейки, ТЭЗ), масса: до 5 кг | 1 шт. | 1 Модем+PGC | 10.16 | 8.68 | 1.31 |  | 10.16 | 8.68 | 1.31 |  | 1.03 | 1.03
128 | ТЕРм10-06-068-15 Пост. Правит.ЯНАО от 13.10.11 №755-п | Настройка простых сетевых трактов: конфигурация и настройка сетевых компонентов (мост, маршрутизатор, модем и т.п.) | 1 шт. | 1 Модем+PGC | 471.48 | 462.24 |  |  | 471.48 | 462.24 |  |  | 32 | 32
Итого прямые затраты по разделу в ценах 2001г. | [8 empty] | 481.64 | 470.92 | 1.31 |  |  | 33.03
Итого прямые затраты по разделу с учетом коэффициентов к итогам | [8 empty] | 646.92 | 635.74 | 1.77 |  |  | 44.59
В том числе, справочно:
МДС35 пр.1 т.2 п.2._Производство монтажных работ в существующих зданиях и сооружениях в стесненных условиях: с наличием в зоне производства работ действующего технологического оборудования (станков, установок, кранов и т.п.) или загромождающих предметов (лабораторное оборудование, мебель и т. п.), или движения транспорта по внутрицеховым путям ОЗП=1,35; ЭМ=1,35; ЗПМ=1,35; ТЗ=1,35; ТЗМ=1,35 (Поз. 127-128) | [8 empty] | 165.28 | 164.82 | 0.46 |  |  | 11.5605
Накладные расходы | [8 empty] | 560.98
В том числе, справочно:
88% ФОТ (от 624,02) (Поз. 128) | [8 empty] | 549.14
101% ФОТ (от 11,72) (Поз. 127) | [8 empty] | 11.84
Сметная прибыль | [8 empty] | 382.03
В том числе, справочно:
60% ФОТ (от 624,02) (Поз. 128) | [8 empty] | 374.41
65% ФОТ (от 11,72) (Поз. 127) | [8 empty] | 7.62
Итого по разделу 13 Оборудование и ПО | [8 empty] | 1589.93 |  |  |  |  | 44.59
Монтаж радиотелевизионного и электронного оборудования | [8 empty] | 33.12 |  |  |  |  | 1.39
Монтаж оборудования | [8 empty] | 1556.81 |  |  |  |  | 43.2
Итого | [8 empty] | 1589.93 |  |  |  |  | 44.59
В том числе:
Материалы | [8 empty] | 9.41
Машины и механизмы | [8 empty] | 1.77
ФОТ | [8 empty] | 635.74
Накладные расходы | [8 empty] | 560.98
Сметная прибыль | [8 empty] | 382.03
Итого по разделу 13 Оборудование и ПО | [8 empty] | 1589.93 |  |  |  |  | 44.59
Раздел 14. Монтаж разъединителя
129 | ТЕРм08-01-087-03 Пост. Правит.ЯНАО от 13.10.11 №755-п Демонтаж участка рамы для установки привода разъединителя | Металлические конструкции (МДС 81-37.2004 п.п.3.2.1.Демонтаж оборудования, которое не подлежит дальнейшему использованию (предназначено в лом) без разборки и резки ОЗП=0,3; ЭМ=0,3 к расх.; ЗПМ=0,3; МАТ=0 к расх.; ТЗ=0,3; ТЗМ=0,3) | 1 т | 0,024 Привод*3/1000 | 394.99 | 175.22 | 219.77 | 6.58 | 9.48 | 4.21 | 5.27 | 0.16 | 18.66 | 0.45 | 0.522 | 0.01
130 | ТЕР33-04-030-03 Пост. Правит.ЯНАО от 13.10.11 №755-п | Установка разъединителей: с помощью механизмов | 1 компл. | 8 Привод | 287.84 | 79.44 | 205.11 | 8.32 | 2302.72 | 635.52 | 1640.88 | 66.56 | 8.09 | 64.72 | 0.66 | 5.28
Итого прямые затраты по разделу в ценах 2001г. | [8 empty] | 2312.2 | 639.73 | 1646.15 | 66.72 |  | 65.17 |  | 5.29
Итого прямые затраты по разделу с учетом коэффициентов к итогам | [8 empty] | 3112.25 | 863.63 | 2222.3 | 90.08 |  | 87.98 |  | 7.14
В том числе, справочно:
МДС35 пр.1 т.2 п.5.1._То же, внутри работающих ТП и РП при наличии допусков ОЗП=1,35; ЭМ=1,35; ЗПМ=1,35; ТЗ=1,35; ТЗМ=1,35 (Поз. 130, 129) | [8 empty] | 800.05 | 223.91 | 576.15 | 23.35 |  | 22.8095 |  | 1.8515
Накладные расходы | [8 empty] | 1200.44
В том числе, справочно:
105% ФОТ (от 5,9) (Поз. 129) | [8 empty] | 6.2
126% ФОТ (от 947,81) (Поз. 130) | [8 empty] | 1194.24
Сметная прибыль | [8 empty] | 572.53
В том числе, справочно:
60% ФОТ (от 947,81) (Поз. 130) | [8 empty] | 568.69
65% ФОТ (от 5,9) (Поз. 129) | [8 empty] | 3.84
Итого по разделу 14 Монтаж разъединителя | [8 empty] | 4885.22 |  |  |  |  | 87.98 |  | 7.14
Итого Строительные работы | [8 empty] | 4862.39 |  |  |  |  | 87.37 |  | 7.13
Итого Монтажные работы | [8 empty] | 22.83 |  |  |  |  | 0.61 |  | 0.01
Итого | [8 empty] | 4885.22 |  |  |  |  | 87.98 |  | 7.14
В том числе:
Материалы | [8 empty] | 26.32
Машины и механизмы | [8 empty] | 2222.3
ФОТ | [8 empty] | 953.71
Накладные расходы | [8 empty] | 1200.44
Сметная прибыль | [8 empty] | 572.53
Итого по разделу 14 Монтаж разъединителя | [8 empty] | 4885.22 |  |  |  |  | 87.98 |  | 7.14
Раздел 15. Узлы кабельных трасс
Узел 10.2. Прокладка небронированного кабеля в земле (спецификация на 1 метр трассы)
131 | ТЕР01-02-057-02 Пост. Правит.ЯНАО от 13.10.11 №755-п | Разработка грунта вручную в траншеях глубиной до 2 м без креплений с откосами, группа грунтов: 2 | 100 м3 грунта | 0,07938 0,7*0,3*1/100*Узел_10_2 | 1173.48 | 1173.48 |  |  | 93.15 | 93.15 |  |  | 154 | 12.22
132 | ТЕР01-02-077-04 Пост. Правит.ЯНАО от 13.10.11 №755-п | Засыпка траншей и котлованов с рыхлением грунта: вручную, группа грунтов 1м | 100 м3 грунта уплотненного | 0,07938 0,7*0,3*1/100*Узел_10_2 | 1158.84 | 1158.84 |  |  | 91.99 | 91.99 |  |  | 148 | 11.75
Итого прямые затраты по разделу в ценах 2001г. | [8 empty] | 185.14 | 185.14 |  |  |  | 23.97
Итого прямые затраты по разделу с учетом коэффициентов к итогам | [8 empty] | 249.94 | 249.94 |  |  |  | 32.36
В том числе, справочно:
МДС35 пр.1 т.2 п.5.1._То же, внутри работающих ТП и РП при наличии допусков ОЗП=1,35; ЭМ=1,35; ЗПМ=1,35; ТЗ=1,35; ТЗМ=1,35 (Поз. 131-132) | [8 empty] | 64.8 | 64.8 |  |  |  | 8.3895
Накладные расходы | [8 empty] | 219.95
В том числе, справочно:
88% ФОТ (от 249,94) (Поз. 131-132) | [8 empty] | 219.95
Сметная прибыль | [8 empty] | 112.48
В том числе, справочно:
45% ФОТ (от 249,94) (Поз. 131-132) | [8 empty] | 112.48
Итого по разделу 15 Узлы кабельных трасс | [8 empty] | 582.37 |  |  |  |  | 32.36
Земляные работы, выполняемые ручным способом | [8 empty] | 293 |  |  |  |  | 16.5
Земляные работы, выполняемые по другим видам работ (подготовительным, сопутствующим, укрепительным) | [8 empty] | 289.37 |  |  |  |  | 15.86
Итого | [8 empty] | 582.37 |  |  |  |  | 32.36
В том числе:
ФОТ | [8 empty] | 249.94
Накладные расходы | [8 empty] | 219.95
Сметная прибыль | [8 empty] | 112.48
Итого по разделу 15 Узлы кабельных трасс | [8 empty] | 582.37 |  |  |  |  | 32.36
Раздел 16. Монтаж оборудования для измерения температуры воздуха
133 | ТЕРм10-02-016-06 Пост. Правит.ЯНАО от 13.10.11 №755-п Прим. к аналоговому преобразователю температуры (устанавливается на улице) | Отдельно устанавливаемый: преобразователь или блок питания | 1 шт. | 1 | 220.59 | 109.28 | 42.86 | 4.13 | 220.59 | 109.28 | 42.86 | 4.13 | 10.1 | 10.1 | 0.44 | 0.44
134 | ТЕРм10-02-016-06 Пост. Правит.ЯНАО от 13.10.11 №755-п Прим. к аналоговому преобразователю температуры (устанавливается в помещении) | Отдельно устанавливаемый: преобразователь или блок питания | 1 шт. | 2 Метран-1 | 220.59 | 109.28 | 42.86 | 4.13 | 441.18 | 218.56 | 85.72 | 8.26 | 10.1 | 20.2 | 0.44 | 0.88
135 | ТЕРм11-01-001-07 Пост. Правит.ЯНАО от 13.10.11 №755-п | Конструкции для установки приборов, масса: до 40 кг | 1 шт. | 1 Будка | 347.71 | 21.78 | 49.72 | 5.45 | 347.71 | 21.78 | 49.72 | 5.45 | 2.25 | 2.25 | 0.58 | 0.58
136 | ТЕРм10-06-034-12 Пост. Правит.ЯНАО от 13.10.11 №755-п | Коробка распределительная настенная на кабеле с пластмассовой оболочкой | 1 коробка | 2 ПР3_ТемпВ | 80.03 | 18.78 | 46.2 | 3.68 | 160.06 | 37.56 | 92.4 | 7.36 | 2 | 4 | 0.34 | 0.68
137 | ТЕРм08-03-526-01 Пост. Правит.ЯНАО от 13.10.11 №755-п | Автомат одно-, двух-, трехполюсный, устанавливаемый на конструкции: на стене или колонне, на ток до 25 А | 1 шт. | 2 АВ_ТемпВ | 148.21 | 14.49 | 1.81 |  | 296.42 | 28.98 | 3.62 |  | 1.56 | 3.12
138 | ТЕРм08-01-082-01 Пост. Правит.ЯНАО от 13.10.11 №755-п Прим. к установке клемм, оконечных стопоров, торцевых крышек и пластин; учитывает установку защитной крышки | Зажим наборный без кожуха 556,20 = 784,68 - 102 x 2,24 | 100 шт. | 0,22 Клеммы_ТВ/100 | 556.2 | 441.33 | 36.5 | 1.39 | 122.36 | 97.09 | 8.03 | 0.31 | 47 | 10.34 | 0.11 | 0.02
139 | ТЕРм08-02-400-01 Пост. Правит.ЯНАО от 13.10.11 №755-п | Провод по перфорированным профилям, сечением до 6 мм2 | 100 м | 0,12 ПВ_115_ТВ/100 | 204.24 | 43.15 | 75.5 | 23.93 | 24.51 | 5.18 | 9.06 | 2.87 | 4.7 | 0.56 | 2.21 | 0.27
140 | ТЕРм10-02-016-06 Пост. Правит.ЯНАО от 13.10.11 №755-п | Отдельно устанавливаемый: преобразователь или блок питания | 1 шт. | 2 ТРМ_ТВ | 220.59 | 109.28 | 42.86 | 4.13 | 441.18 | 218.56 | 85.72 | 8.26 | 10.1 | 20.2 | 0.44 | 0.88
141 | ТЕРм08-02-411-01 Пост. Правит.ЯНАО от 13.10.11 №755-п | Рукав металлический наружным диаметром: до 48 мм | 100 м | 0,43 МетРук_ТВ/100 | 1626.98 | 318.55 | 310.93 | 2.77 | 699.6 | 136.98 | 133.7 | 1.19 | 34.7 | 14.92 | 0.22 | 0.09
Итого прямые затраты по разделу в ценах 2001г. | [8 empty] | 2753.61 | 873.97 | 510.83 | 37.83 |  | 85.69 |  | 3.84
Итого прямые затраты по разделу с учетом коэффициентов к итогам | [8 empty] | 3238.29 | 1179.86 | 689.62 | 51.07 |  | 115.68 |  | 5.19
В том числе, справочно:
МДС35 пр.1 т.2 п.5.1._То же, внутри работающих ТП и РП при наличии допусков ОЗП=1,35; ЭМ=1,35; ЗПМ=1,35; ТЗ=1,35; ТЗМ=1,35 (Поз. 133, 135, 141) | [8 empty] | 173.01 | 93.81 | 79.2 | 3.77 |  | 9.5445 |  | 0.3885
МДС35 пр.1 т.2 п.2._Производство монтажных работ в существующих зданиях и сооружениях в стесненных условиях: с наличием в зоне производства работ действующего технологического оборудования (станков, установок, кранов и т.п.) или загромождающих предметов (лабораторное оборудование, мебель и т. п.), или движения транспорта по внутрицеховым путям ОЗП=1,35; ЭМ=1,35; ЗПМ=1,35; ТЗ=1,35; ТЗМ=1,35 (Поз. 134, 140, 136-139) | [8 empty] | 311.67 | 212.08 | 99.59 | 9.47 |  | 20.447 |  | 0.9555
Накладные расходы | [8 empty] | 1159.13
В том числе, справочно:
88% ФОТ (от 802,27) (Поз. 133-135, 140) | [8 empty] | 706
105% ФОТ (от 368,01) (Поз. 137-139, 141) | [8 empty] | 386.41
110% ФОТ (от 60,65) (Поз. 136) | [8 empty] | 66.72
Сметная прибыль | [8 empty] | 759.99
В том числе, справочно:
60% ФОТ (от 802,27) (Поз. 133-135, 140) | [8 empty] | 481.36
65% ФОТ (от 428,66) (Поз. 136-139, 141) | [8 empty] | 278.63
Итого по разделу 16 Монтаж оборудования для измерения температуры воздуха | [8 empty] | 5157.41 |  |  |  |  | 115.68 |  | 5.19
Монтаж оборудования | [8 empty] | 2929.28 |  |  |  |  | 71.21 |  | 3.76
Прокладка и монтаж сетей связи | [8 empty] | 311.69 |  |  |  |  | 5.4 |  | 0.92
Электромонтажные работы на других объектах | [8 empty] | 1916.44 |  |  |  |  | 39.07 |  | 0.51
Итого | [8 empty] | 5157.41 |  |  |  |  | 115.68 |  | 5.19
В том числе:
Материалы | [8 empty] | 1368.81
Машины и механизмы | [8 empty] | 689.62
ФОТ | [8 empty] | 1230.93
Накладные расходы | [8 empty] | 1159.13
Сметная прибыль | [8 empty] | 759.99
Итого по разделу 16 Монтаж оборудования для измерения температуры воздуха | [8 empty] | 5157.41 |  |  |  |  | 115.68 |  | 5.19
Раздел 17. Транспортные затраты
142 | ТСЦпг310-2155-3 Пост. Правит.ЯНАО от 13.10.11 №755-п | Перевозка строительных грузов (кроме массовых навалочных, перевозимых автомобилями-самосвалами, а также бетонных и железобетонных изделий, стеновых и перегородочных материалов, лесоматериалов круглых и пиломатериалов), бортовым автомобилем грузоподъемностью 5 т: расстояние перевозки до 155 км;нормативное время пробега 7,785 час;класс груза 3 | 1т | 1,020881 1020,881/1000 | 330.37 |  | 330.37 |  | 337.27 |  | 337.27
Итого прямые затраты по разделу в ценах 2001г. | [8 empty] | 337.27 |  | 337.27
Итого по разделу 17 Транспортные затраты | [8 empty] | 337.27
Перевозка грузов автотранспортом | [8 empty] | 337.27
Итого | [8 empty] | 337.27
В том числе:
Машины и механизмы | [8 empty] | 337.27
Итого по разделу 17 Транспортные затраты | [8 empty] | 337.27
ИТОГИ ПО СМЕТЕ:
Итого прямые затраты по смете в ценах 2001г. | [8 empty] | 1101035.78 | 14099.9 | 21348.89 | 1681.45 |  | 1471.41 |  | 151.88
Итого прямые затраты по смете с учетом коэффициентов к итогам | [8 empty] | 1181646.82 | 17672.47 | 27691.74 | 2227.57 |  | 1842.63 |  | 201.79
В том числе, справочно:
МДС 81-35.2004 п.4.60._Транспортные расходы ПЗ=1,06 (ОЗП=1,06; ЭМ=1,06; МАТ=1,06) (Поз. 24, 27, 34, 39, 45, 59-60, 66, 68-69, 1-20) | [8 empty] | 58129.61
МДС 81-35.2004 п.4.64._Заготовительно-складские расходы ПЗ=1,012 (ОЗП=1,012; ЭМ=1,012; МАТ=1,012) (Поз. 1-20) | [8 empty] | 11959.69
МДС 81-35.2004 п.4.64._Заготовительно-складские расходы — материалы ПЗ=1,02 (ОЗП=1,02; ЭМ=1,02; ЗПМ=1,02; МАТ=1,02; ТЗ=1,02; ТЗМ=1,02) (Поз. 24, 27, 34, 39, 45, 59-60, 66, 68-69) | [8 empty] | 606.32
МДС35 пр.1 т.2 п.5.1._То же, внутри работающих ТП и РП при наличии допусков ОЗП=1,35; ЭМ=1,35; ЗПМ=1,35; ТЗ=1,35; ТЗМ=1,35 (Поз. 130-132, 83-84, 86, 121, 133, 135, 87-90, 97-99, 126, 129, 141, 85) | [8 empty] | 3658.9 | 1130.42 | 2528.47 | 192.71 |  | 117.992 |  | 17.458
МДС35 пр.1 т.2 п.2._Производство монтажных работ в существующих зданиях и сооружениях в стесненных условиях: с наличием в зоне производства работ действующего технологического оборудования (станков, установок, кранов и т.п.) или загромождающих предметов (лабораторное оборудование, мебель и т. п.), или движения транспорта по внутрицеховым путям ОЗП=1,35; ЭМ=1,35; ЗПМ=1,35; ТЗ=1,35; ТЗМ=1,35 (Поз. 73-74, 122, 127, 75, 91-92, 107-109, 119, 123, 128, 134, 140, 76-78, 80-82, 93, 95-96, 100, 110-118, 120, 124-125, 137-139, 79, 94, 136) | [8 empty] | 6256.52 | 2442.15 | 3814.37 | 353.4 |  | 253.2285 |  | 32.438
Накладные расходы | [8 empty] | 20233.27
В том числе, справочно:
88% ФОТ (от 5038,02) (Поз. 131-132, 75, 83-84, 86, 91-92, 105, 107-109, 119, 121, 123, 128, 133-135, 140) | [8 empty] | 4433.46
101% ФОТ (от 563,77) (Поз. 73-74, 122, 127) | [8 empty] | 569.41
105% ФОТ (от 12986,58) (Поз. 76-78, 80-82, 87-90, 93, 95-104, 106, 110-118, 120, 124-126, 129, 137-139, 141) | [8 empty] | 13635.91
110% ФОТ (от 363,86) (Поз. 79, 85, 94, 136) | [8 empty] | 400.25
126% ФОТ (от 947,81) (Поз. 130) | [8 empty] | 1194.24
Сметная прибыль | [8 empty] | 12598.26
В том числе, справочно:
45% ФОТ (от 249,94) (Поз. 131-132) | [8 empty] | 112.48
60% ФОТ (от 5735,89) (Поз. 130, 75, 83-84, 86, 91-92, 105, 107-109, 119, 121, 123, 128, 133-135, 140) | [8 empty] | 3441.54
65% ФОТ (от 13914,21) (Поз. 73-74, 122, 127, 76-78, 80-82, 87-90, 93, 95-104, 106, 110-118, 120, 124-126, 129, 137-139, 141, 79, 85, 94, 136) | [8 empty] | 9044.24
ВСЕГО по смете | [8 empty] | 1214478.35 |  |  |  |  | 1842.63 |  | 201.79
Итого Строительные работы | [8 empty] | 5782.03 |  |  |  |  | 119.73 |  | 7.13
Итого Монтажные работы | [8 empty] | 200095.98 |  |  |  |  | 1722.9 |  | 194.66
Итого Оборудование | [8 empty] | 1008600.34
Итого | [8 empty] | 1214478.35 |  |  |  |  | 1842.63 |  | 201.79
В том числе:
Материалы | [8 empty] | 127682.27
Машины и механизмы | [8 empty] | 27691.74
ФОТ | [8 empty] | 19900.04
Оборудование | [8 empty] | 1008600.34
Накладные расходы | [8 empty] | 20233.27
Сметная прибыль | [8 empty] | 12598.26
ВСЕГО по смете | [8 empty] | 1214478.35 |  |  |  |  | 1842.63 |  | 201.79
Составил: ___________________________Инженер ОУП ДСАУЭР Евграфова Е. С.
(должность, подпись, расшифровка)
Проверил: ___________________________Менеджер проекта ОУП ДСАУЭР Рысев А. В.
(должность, подпись, расшифровка)