## ЛСР по форме №4 с материалами
СОГЛАСОВАНО: | [8 empty] | УТВЕРЖДАЮ:
_______________ | [8 empty] | __________________
" _____ " ________________ 2017 г. | [8 empty] | "______ " _______________2017 г.
Реконструкция ПС 110кВ Опорная. (Замена трансформаторов 16МВА на 40МВА)
(наименование стройки)
ЛОКАЛЬНЫЙ СМЕТНЫЙ РАСЧЕТ № 01-01-01
(локальная смета)
на | Демонтаж оборудования
(наименование работ и затрат, наименование объекта)
Основание: 10/14-1-ПОД
| Сметная стоимость _______________________________________________________________________________________________ |  | ___________________________52,922 |  | тыс. руб.
| строительных работ _______________________________________________________________________________________________ |  | _______________________________________________________________________________________________0,514 |  | тыс. руб.
| монтажных работ _______________________________________________________________________________________________ |  | _______________________________________________________________________________________________52,408 |  | тыс. руб.
| Средства на оплату труда _______________________________________________________________________________________________ |  | ___________________________12,529 |  | тыс. руб.
| Сметная трудоемкость _______________________________________________________________________________________________ |  | _______________________________________________________________________________________________1106,27 |  | чел.час
| Трудозатраты механизаторов _______________________________________________________________________________________________ |  | _______________________________________________________________________________________________167,05 |  | чел.час
Составлен(а) в ценах по состоянию на 01.01.2000г.
№ пп | Шифр и номер позиции норматива | Наименование работ и затрат, единица измерения | Количество | Стоимость единицы, руб. |  |  | Общая стоимость, руб. |  |  |  | Затраты труда рабочих, чел.-ч, не занятых обслуживанием машин
|  |  |  | всего | эксплуата- ции машин | мате- риалы | Всего | оплаты труда | эксплуата- ции машин | мате- риалы
|  |  |  | оплаты труда | в т.ч. оплаты труда |  |  |  | в т.ч. оплаты труда |  | на единицу | всего
1 | 2 | 3 | 4 | 5 | 6 | 7 | 8 | 9 | 10 | 11 | 12 | 13
Раздел 1. Демонтаж оборудования РЗА
1 | ФЕРм11-06-001-03 Приказ Минстроя РФ от 30.01.14 №31/пр | Щиты и пульты, масса: до 150 кг (шкафы РЗи А №1Р, 2р, 5Р, 9Р) (1 шт.) (МДС 81-37.2004 п.п.3.2.1.Демонтаж оборудования, которое не подлежит дальнейшему использованию (предназначено в лом) без разборки и резки ОЗП=0,3; ЭМ=0,3 к расх.; ЗПМ=0,3; МАТ=0 к расх.; ТЗ=0,3; ТЗМ=0,3) НР (132 руб.): 88% от ФОТ (150 руб.) СП (90 руб.): 60% от ФОТ (150 руб.) | 4 | 36,15 27,18 | 8,97 0,49 |  | 145 | 109 | 36 2 |  | 3.03 | 12.12
ИТОГИ по разделу
Итого прямые затраты по разделу в ценах 2001г. | [6 empty] | 145 | 109 | 36 2 |  |  | 12.12
Итого прямые затраты по разделу с учетом коэффициентов к итогам (МДС35 пр.1 т.2 п.5.1._То же, внутри работающих ТП и РП при наличии допусков ОЗП=1,35; ЭМ=1,35; ЗПМ=1,35; ТЗ=1,35; ТЗМ=1,35 (Поз. 1)) | [6 empty] | 196 | 147 | 49 3 |  |  | 16.36
Накладные расходы | [6 empty] | 132
Сметная прибыль | [6 empty] | 90
Итого по разделу 1 Демонтаж оборудования РЗА | [6 empty] | 418 |  |  |  |  | 16.36
Раздел 2. Демонтаж оборудования ЗРУ-110кВ, ЗРУ-35кВ
2 | ФЕРм08-01-055-01 Приказ Минстроя РФ от 30.01.14 №31/пр | Разъединитель однополюсный с одной тягой напряжением до 10 кВ, ток: до 600 А (1 шт.) (МДС 81-37.2004 п.п.3.2.1.Демонтаж оборудования, которое не подлежит дальнейшему использованию (предназначено в лом) без разборки и резки ОЗП=0,3; ЭМ=0,3 к расх.; ЗПМ=0,3; МАТ=0 к расх.; ТЗ=0,3; ТЗМ=0,3) НР (4 руб.): 105% от ФОТ (4 руб.) СП (3 руб.): 65% от ФОТ (4 руб.) | 1 | 3,75 3,09 | 0,66 0,04 |  | 4 | 3 | 1 |  | 0.321 | 0.32
3 | ФЕРм08-01-023-01 Приказ Минстроя РФ от 30.01.14 №31/пр | Спуск, петля или перемычка, сечение провода: до 300 мм2, количество проводов в фазе - 1 (АС-95/16) (1 спуск, петля или перемычка (3 фазы)) (МДС 81-37.2004 п.п.3.2.1.Демонтаж оборудования, которое не подлежит дальнейшему использованию (предназначено в лом) без разборки и резки ОЗП=0,3; ЭМ=0,3 к расх.; ЗПМ=0,3; МАТ=0 к расх.; ТЗ=0,3; ТЗМ=0,3) НР (327 руб.): 105% от ФОТ (311 руб.) СП (202 руб.): 65% от ФОТ (311 руб.) | 12 | 32,88 13,79 | 19,09 5,42 |  | 395 | 165 | 230 65 |  | 1.434 | 17.21
4 | ФЕРм08-01-023-01 Приказ Минстроя РФ от 30.01.14 №31/пр | Спуск, петля или перемычка, сечение провода: до 300 мм2, количество проводов в фазе - 1 (АС-95/16) (1 спуск, петля или перемычка (3 фазы)) (к=0,33-для однофазной ПЗ=0,33 (ОЗП=0,33; ЭМ=0,33 к расх.; ЗПМ=0,33; МАТ=0,33 к расх.; ТЗ=0,33; ТЗМ=0,33); МДС 81-37.2004 п.п.3.2.1.Демонтаж оборудования, которое не подлежит дальнейшему использованию (предназначено в лом) без разборки и резки ОЗП=0,3; ЭМ=0,3 к расх.; ЗПМ=0,3; МАТ=0 к расх.; ТЗ=0,3; ТЗМ=0,3) НР (18 руб.): 105% от ФОТ (17 руб.) СП (11 руб.): 65% от ФОТ (17 руб.) | 2 | 10,85 4,55 | 6,3 1,79 |  | 22 | 9 | 13 4 |  | 0.4732 | 0.95
5 | ФЕРм08-01-022-01 Приказ Минстроя РФ от 30.01.14 №31/пр | Ошиновка жесткая из алюминиевых труб для ОРУ, напряжение: 110 кВ (1 пролет (3 фазы)) (к=0,33-для однофазной ПЗ=0,33 (ОЗП=0,33; ЭМ=0,33 к расх.; ЗПМ=0,33; МАТ=0,33 к расх.; ТЗ=0,33; ТЗМ=0,33); МДС 81-37.2004 п.п.3.2.1.Демонтаж оборудования, которое не подлежит дальнейшему использованию (предназначено в лом) без разборки и резки ОЗП=0,3; ЭМ=0,3 к расх.; ЗПМ=0,3; МАТ=0 к расх.; ТЗ=0,3; ТЗМ=0,3) НР (81 руб.): 105% от ФОТ (77 руб.) СП (50 руб.): 65% от ФОТ (77 руб.) | 1 | 80,84 55,81 | 25,03 1,36 |  | 81 | 56 | 25 1 |  | 5.8014 | 5.8
ЗРУ-35кВ
6 | ФЕРм08-01-023-01 Приказ Минстроя РФ от 30.01.14 №31/пр | Спуск, петля или перемычка, сечение провода: до 300 мм2, количество проводов в фазе - 1 (АС-120/19) (1 спуск, петля или перемычка (3 фазы)) (МДС 81-37.2004 п.п.3.2.1.Демонтаж оборудования, которое не подлежит дальнейшему использованию (предназначено в лом) без разборки и резки ОЗП=0,3; ЭМ=0,3 к расх.; ЗПМ=0,3; МАТ=0 к расх.; ТЗ=0,3; ТЗМ=0,3) НР (135 руб.): 105% от ФОТ (129 руб.) СП (84 руб.): 65% от ФОТ (129 руб.) | 5 | 32,88 13,79 | 19,09 5,42 |  | 164 | 69 | 95 27 |  | 1.434 | 7.17
7 | ФЕРм08-03-526-01 Приказ Минстроя РФ от 30.01.14 №31/пр | Автомат одно-, двух-, трехполюсный, устанавливаемый на конструкции: на стене или колонне, на ток до 25 А (1 шт.) (МДС 81-37.2004 п.п.3.2.1.Демонтаж оборудования, которое не подлежит дальнейшему использованию (предназначено в лом) без разборки и резки ОЗП=0,3; ЭМ=0,3 к расх.; ЗПМ=0,3; МАТ=0 к расх.; ТЗ=0,3; ТЗМ=0,3) НР (69 руб.): 105% от ФОТ (66 руб.) СП (43 руб.): 65% от ФОТ (66 руб.) | 11 | 4,79 4,45 | 0.34 |  | 53 | 49 | 4 |  | 0.468 | 5.15
ИТОГИ по разделу
Итого прямые затраты по разделу в ценах 2001г. | [6 empty] | 719 | 351 | 368 97 |  |  | 36.6
Итого прямые затраты по разделу с учетом коэффициентов к итогам (МДС35 пр.1 т.2 п.5.1._То же, внутри работающих ТП и РП при наличии допусков ОЗП=1,35; ЭМ=1,35; ЗПМ=1,35; ТЗ=1,35; ТЗМ=1,35 (Поз. 2-7)) | [6 empty] | 971 | 474 | 497 131 |  |  | 49.41
Накладные расходы | [6 empty] | 635
Сметная прибыль | [6 empty] | 393
Итого по разделу 2 Демонтаж оборудования ЗРУ-110кВ, ЗРУ-35кВ | [6 empty] | 1999 |  |  |  |  | 49.41
Раздел 3. Демонтаж оборудования ОРУ-110кВ
8 | ФЕРм08-01-001-11 Приказ Минстроя РФ от 30.01.14 №31/пр | Трансформатор трехфазный: 110 кВ мощностью 10000, 16000 кВ•А (демонтаж силового трансформатора) (1 шт.) (МДС 81-37.2004 п.п.3.2.1.Демонтаж оборудования, которое не подлежит дальнейшему использованию (предназначено в лом) без разборки и резки ОЗП=0,3; ЭМ=0,3 к расх.; ЗПМ=0,3; МАТ=0 к расх.; ТЗ=0,3; ТЗМ=0,3) НР (5148 руб.): 105% от ФОТ (4903 руб.) СП (3187 руб.): 65% от ФОТ (4903 руб.) | 2 | 4773,74 1466,09 | 3307,65 310,44 |  | 9547 | 2932 | 6615 621 |  | 152.4 | 304.8
9 | ФЕРм08-01-013-01 Приказ Минстроя РФ от 30.01.14 №31/пр | Заземлитель однополюсный напряжением: 110 кВ (заземлитель нейтрали) (1 шт.) (МДС 81-37.2004 п.п.3.2.1.Демонтаж оборудования, которое не подлежит дальнейшему использованию (предназначено в лом) без разборки и резки ОЗП=0,3; ЭМ=0,3 к расх.; ЗПМ=0,3; МАТ=0 к расх.; ТЗ=0,3; ТЗМ=0,3) НР (168 руб.): 105% от ФОТ (160 руб.) СП (104 руб.): 65% от ФОТ (160 руб.) | 2 | 135 37,23 | 97,77 20,87 |  | 270 | 74 | 196 42 |  | 3.87 | 7.74
10 | ФЕРм08-01-015-10 Приказ Минстроя РФ от 30.01.14 №31/пр | Ограничитель перенапряжений нелинейный напряжением: 220 кВ (1 компл. (3 фазы)) (МДС 81-37.2004 п.п.3.2.1.Демонтаж оборудования, которое не подлежит дальнейшему использованию (предназначено в лом) без разборки и резки ОЗП=0,3; ЭМ=0,3 к расх.; ЗПМ=0,3; МАТ=0 к расх.; ТЗ=0,3; ТЗМ=0,3) НР (166 руб.): 105% от ФОТ (158 руб.) СП (103 руб.): 65% от ФОТ (158 руб.) | 2 | 188,54 40,69 | 147,85 16,36 |  | 377 | 81 | 296 33 |  | 4.23 | 8.46
11 | ФЕРм08-01-017-08 Приказ Минстроя РФ от 30.01.14 №31/пр | Изолятор опорный напряжением: 35 кВ (изолятор опорный ) (1 шт.) (МДС 81-37.2004 п.п.3.2.1.Демонтаж оборудования, которое не подлежит дальнейшему использованию (предназначено в лом) без разборки и резки ОЗП=0,3; ЭМ=0,3 к расх.; ЗПМ=0,3; МАТ=0 к расх.; ТЗ=0,3; ТЗМ=0,3) НР (252 руб.): 105% от ФОТ (240 руб.) СП (156 руб.): 65% от ФОТ (240 руб.) | 21 | 22,07 6,64 | 15,43 1,67 |  | 463 | 139 | 324 35 |  | 0.69 | 14.49
12 | ФЕРм08-01-015-01 Приказ Минстроя РФ от 30.01.14 №31/пр | Разрядник вентильный напряжением: 35 кВ (ограничитель напряжения) (1 компл. (3 фазы)) (МДС 81-37.2004 п.п.3.2.1.Демонтаж оборудования, которое не подлежит дальнейшему использованию (предназначено в лом) без разборки и резки ОЗП=0,3; ЭМ=0,3 к расх.; ЗПМ=0,3; МАТ=0 к расх.; ТЗ=0,3; ТЗМ=0,3) НР (353 руб.): 105% от ФОТ (336 руб.) СП (218 руб.): 65% от ФОТ (336 руб.) | 6 | 64,08 37,23 | 26,85 3,58 |  | 384 | 223 | 161 21 |  | 3.87 | 23.22
13 | ФЕРм08-01-011-01 Приказ Минстроя РФ от 30.01.14 №31/пр | Разъединитель напряжением: 35 кВ, на ток 1000 А без заземляющих ножей (1 компл. (3 полюса)) (МДС 81-37.2004 п.п.3.2.1.Демонтаж оборудования, которое не подлежит дальнейшему использованию (предназначено в лом) без разборки и резки ОЗП=0,3; ЭМ=0,3 к расх.; ЗПМ=0,3; МАТ=0 к расх.; ТЗ=0,3; ТЗМ=0,3) НР (210 руб.): 105% от ФОТ (200 руб.) СП (130 руб.): 65% от ФОТ (200 руб.) | 2 | 157,61 64,07 | 93,54 8,42 |  | 315 | 128 | 187 17 |  | 6.66 | 13.32
14 | ФЕРм08-01-001-13 Приказ Минстроя РФ от 30.01.14 №31/пр | Трансформатор трехфазный: 110 кВ мощностью 125000-250000 кВ•А (1 шт.) (МДС 81-37.2004 п.п.3.2.1.Демонтаж оборудования, которое не подлежит дальнейшему использованию (предназначено в лом) без разборки и резки ОЗП=0,3; ЭМ=0,3 к расх.; ЗПМ=0,3; МАТ=0 к расх.; ТЗ=0,3; ТЗМ=0,3) НР (4139 руб.): 105% от ФОТ (3942 руб.) СП (2562 руб.): 65% от ФОТ (3942 руб.) | 1 | 7153,01 2490,62 | 4662,39 364,6 |  | 7153 | 2491 | 4662 365 |  | 258.9 | 258.9
15 | ФЕРм08-01-023-01 Приказ Минстроя РФ от 30.01.14 №31/пр | Спуск, петля или перемычка, сечение провода: до 300 мм2, количество проводов в фазе - 1 (АС-95/16, АС-120/19) (1 спуск, петля или перемычка (3 фазы)) (МДС 81-37.2004 п.п.3.2.1.Демонтаж оборудования, которое не подлежит дальнейшему использованию (предназначено в лом) без разборки и резки ОЗП=0,3; ЭМ=0,3 к расх.; ЗПМ=0,3; МАТ=0 к расх.; ТЗ=0,3; ТЗМ=0,3) НР (168 руб.): 105% от ФОТ (160 руб.) СП (104 руб.): 65% от ФОТ (160 руб.) | 6 2+1+3 | 32,88 13,79 | 19,09 5,42 |  | 197 | 83 | 114 33 |  | 1.434 | 8.6
16 | ФЕРм08-01-023-03 Приказ Минстроя РФ от 30.01.14 №31/пр | Спуск, петля или перемычка, сечение провода: до 640 мм2, количество проводов в фазе - 1 (АС-500/64) (1 спуск, петля или перемычка (3 фазы)) (МДС 81-37.2004 п.п.3.2.1.Демонтаж оборудования, которое не подлежит дальнейшему использованию (предназначено в лом) без разборки и резки ОЗП=0,3; ЭМ=0,3 к расх.; ЗПМ=0,3; МАТ=0 к расх.; ТЗ=0,3; ТЗМ=0,3) НР (585 руб.): 105% от ФОТ (557 руб.) СП (362 руб.): 65% от ФОТ (557 руб.) | 11 7+4 | 210,31 24,16 | 186,15 12,48 |  | 2313 | 266 | 2047 137 |  | 2.511 | 27.62
ИТОГИ по разделу
Итого прямые затраты по разделу в ценах 2001г. | [6 empty] | 21019 | 6417 | 14602 1304 |  |  | 667.15
Итого прямые затраты по разделу с учетом коэффициентов к итогам | [6 empty] | 29006 | 8856 | 20150 1800 |  |  | 920.66
Накладные расходы | [6 empty] | 11189
Сметная прибыль | [6 empty] | 6926
Итого по разделу 3 Демонтаж оборудования ОРУ-110кВ | [6 empty] | 47121 |  |  |  |  | 920.66
Раздел 4. Демонтаж заземления ОРУ-110кВ
17 | ФЕРм08-02-472-02 Приказ Минстроя РФ от 30.01.14 №31/пр | Заземлитель горизонтальный из стали: полосовой сечением 160 мм2 (100 м) (МДС 81-37.2004 п.п.3.2.1.Демонтаж оборудования, которое не подлежит дальнейшему использованию (предназначено в лом) без разборки и резки ОЗП=0,3; ЭМ=0,3 к расх.; ЗПМ=0,3; МАТ=0 к расх.; ТЗ=0,3; ТЗМ=0,3) НР (18 руб.): 105% от ФОТ (17 руб.) СП (11 руб.): 65% от ФОТ (17 руб.) | 0,24 24/100 | 69,06 46,81 | 22,25 0,89 |  | 17 | 12 | 5 |  | 4.98 | 1.2
ИТОГИ по разделу
Итого прямые затраты по разделу в ценах 2001г. | [6 empty] | 17 | 12 | 5 |  |  | 1.2
Итого прямые затраты по разделу с учетом коэффициентов к итогам | [6 empty] | 24 | 17 | 7 |  |  | 1.66
Накладные расходы | [6 empty] | 18
Сметная прибыль | [6 empty] | 11
Итого по разделу 4 Демонтаж заземления ОРУ-110кВ | [6 empty] | 53 |  |  |  |  | 1.66
Раздел 5. Земляные работы для демонтажа заземления ОРУ-110кВ
18 | ФЕР01-02-057-01 Приказ Минстроя РФ от 30.01.14 №31/пр | Разработка грунта вручную в траншеях глубиной до 2 м без креплений с откосами, группа грунтов: 1 (100 м3 грунта) НР (113 руб.): 88% от ФОТ (128 руб.) СП (58 руб.): 45% от ФОТ (128 руб.) | 0,1008 00,7*0,6*24/100 | 920,4 920,4 |  |  | 93 | 93 |  |  | 118 | 11.89
19 | ФЕР01-02-061-01 Приказ Минстроя РФ от 30.01.14 №31/пр | Засыпка вручную траншей, пазух котлованов и ям, группа грунтов: 1 (100 м3 грунта) НР (81 руб.): 88% от ФОТ (92 руб.) СП (41 руб.): 45% от ФОТ (92 руб.) | 0,1008 00,7*0,6*24/100 | 663,75 663,75 |  |  | 67 | 67 |  |  | 88.5 | 8.92
ИТОГИ по разделу
Итого прямые затраты по разделу в ценах 2001г. | [6 empty] | 160 | 160 |  |  |  | 20.81
Итого прямые затраты по разделу с учетом коэффициентов к итогам | [6 empty] | 221 | 221 |  |  |  | 28.72
Накладные расходы | [6 empty] | 194
Сметная прибыль | [6 empty] | 99
Итого по разделу 5 Земляные работы для демонтажа заземления ОРУ-110кВ | [6 empty] | 514 |  |  |  |  | 28.72
Раздел 6. Демонтаж кабельного хозяйства на открытой части ПС
20 | ФЕРм08-02-147-01 Приказ Минстроя РФ от 30.01.14 №31/пр | Кабель до 35 кВ по установленным конструкциям и лоткам с креплением на поворотах и в конце трассы, масса 1 м кабеля: до 1 кг (100 м кабеля) (МДС 81-37.2004 п.п.3.2.1.Демонтаж оборудования, которое не подлежит дальнейшему использованию (предназначено в лом) без разборки и резки ОЗП=0,3; ЭМ=0,3 к расх.; ЗПМ=0,3; МАТ=0 к расх.; ТЗ=0,3; ТЗМ=0,3) НР (47 руб.): 105% от ФОТ (45 руб.) СП (29 руб.): 65% от ФОТ (45 руб.) | 1,2 120/100 | 42,85 26,78 | 16,07 0,81 |  | 51 | 32 | 19 1 |  | 2.784 | 3.34
21 | ФЕРм08-02-147-02 Приказ Минстроя РФ от 30.01.14 №31/пр | Кабель до 35 кВ по установленным конструкциям и лоткам с креплением на поворотах и в конце трассы, масса 1 м кабеля: до 2 кг (100 м кабеля) (МДС 81-37.2004 п.п.3.2.1.Демонтаж оборудования, которое не подлежит дальнейшему использованию (предназначено в лом) без разборки и резки ОЗП=0,3; ЭМ=0,3 к расх.; ЗПМ=0,3; МАТ=0 к расх.; ТЗ=0,3; ТЗМ=0,3) НР (18 руб.): 105% от ФОТ (17 руб.) СП (11 руб.): 65% от ФОТ (17 руб.) | 0,35 35/100 | 52,48 35,56 | 16,92 0,81 |  | 18 | 12 | 6 |  | 3.696 | 1.29
Демонтаж кабеля РЗА
22 | ФЕРм08-02-147-01 Приказ Минстроя РФ от 30.01.14 №31/пр | Кабель до 35 кВ по установленным конструкциям и лоткам с креплением на поворотах и в конце трассы, масса 1 м кабеля: до 1 кг (100 м кабеля) (МДС 81-37.2004 п.п.3.2.1.Демонтаж оборудования, которое не подлежит дальнейшему использованию (предназначено в лом) без разборки и резки ОЗП=0,3; ЭМ=0,3 к расх.; ЗПМ=0,3; МАТ=0 к расх.; ТЗ=0,3; ТЗМ=0,3) НР (201 руб.): 105% от ФОТ (191 руб.) СП (124 руб.): 65% от ФОТ (191 руб.) | 5 500/100 | 42,85 26,78 | 16,07 0,81 |  | 214 | 134 | 80 4 |  | 2.784 | 13.92
23 | ФЕРм08-02-147-10 Приказ Минстроя РФ от 30.01.14 №31/пр | Кабель до 35 кВ по установленным конструкциям и лоткам с креплением по всей длине, масса 1 м кабеля: до 1 кг (по мет.конструкциям) (100 м кабеля) (МДС 81-37.2004 п.п.3.2.1.Демонтаж оборудования, которое не подлежит дальнейшему использованию (предназначено в лом) без разборки и резки ОЗП=0,3; ЭМ=0,3 к расх.; ЗПМ=0,3; МАТ=0 к расх.; ТЗ=0,3; ТЗМ=0,3) НР (60 руб.): 105% от ФОТ (57 руб.) СП (37 руб.): 65% от ФОТ (57 руб.) | 1 100/100 | 58,13 40,64 | 17,49 0,81 |  | 58 | 41 | 17 1 |  | 4.224 | 4.22
ИТОГИ по разделу
Итого прямые затраты по разделу в ценах 2001г. | [6 empty] | 341 | 219 | 122 6 |  |  | 22.77
Итого прямые затраты по разделу с учетом коэффициентов к итогам | [6 empty] | 470 | 302 | 168 8 |  |  | 31.43
Накладные расходы | [6 empty] | 326
Сметная прибыль | [6 empty] | 202
Итого по разделу 6 Демонтаж кабельного хозяйства на открытой части ПС | [6 empty] | 998 |  |  |  |  | 31.43
Раздел 7. Демонтаж кабельного хозяйства в ЗРУ
24 | ФЕРм08-02-147-01 Приказ Минстроя РФ от 30.01.14 №31/пр | Кабель до 35 кВ по установленным конструкциям и лоткам с креплением на поворотах и в конце трассы, масса 1 м кабеля: до 1 кг (100 м кабеля) (МДС 81-37.2004 п.п.3.2.1.Демонтаж оборудования, которое не подлежит дальнейшему использованию (предназначено в лом) без разборки и резки ОЗП=0,3; ЭМ=0,3 к расх.; ЗПМ=0,3; МАТ=0 к расх.; ТЗ=0,3; ТЗМ=0,3) НР (275 руб.): 105% от ФОТ (262 руб.) СП (170 руб.): 65% от ФОТ (262 руб.) | 7 700/100 | 42,85 26,78 | 16,07 0,81 |  | 300 | 188 | 112 6 |  | 2.784 | 19.49
25 | ФЕРм08-02-147-10 Приказ Минстроя РФ от 30.01.14 №31/пр | Кабель до 35 кВ по установленным конструкциям и лоткам с креплением по всей длине, масса 1 м кабеля: до 1 кг (по мет.конструкциям) (100 м кабеля) (МДС 81-37.2004 п.п.3.2.1.Демонтаж оборудования, которое не подлежит дальнейшему использованию (предназначено в лом) без разборки и резки ОЗП=0,3; ЭМ=0,3 к расх.; ЗПМ=0,3; МАТ=0 к расх.; ТЗ=0,3; ТЗМ=0,3) НР (235 руб.): 105% от ФОТ (224 руб.) СП (146 руб.): 65% от ФОТ (224 руб.) | 4 400/100 | 58,13 40,64 | 17,49 0,81 |  | 233 | 163 | 70 3 |  | 4.224 | 16.9
ИТОГИ по разделу
Итого прямые затраты по разделу в ценах 2001г. | [6 empty] | 533 | 351 | 182 9 |  |  | 36.39
Итого прямые затраты по разделу с учетом коэффициентов к итогам (МДС35 пр.1 т.2 п.5.1._То же, внутри работающих ТП и РП при наличии допусков ОЗП=1,35; ЭМ=1,35; ЗПМ=1,35; ТЗ=1,35; ТЗМ=1,35 (Поз. 24-25)) | [6 empty] | 720 | 474 | 246 12 |  |  | 49.13
Накладные расходы | [6 empty] | 510
Сметная прибыль | [6 empty] | 316
Итого по разделу 7 Демонтаж кабельного хозяйства в ЗРУ | [6 empty] | 1546 |  |  |  |  | 49.13
Раздел 8. Демонтаж оборудования ВЧ-каналов РЗА
26 | ФЕРм08-01-067-06 Приказ Минстроя РФ от 30.01.14 №31/пр | Конденсатор статистический на установленных конструкциях, масса: до 150 кг (конденсатор связи) (1 шт.) (МДС 81-37.2004 п.п.3.2.1.Демонтаж оборудования, которое не подлежит дальнейшему использованию (предназначено в лом) без разборки и резки ОЗП=0,3; ЭМ=0,3 к расх.; ЗПМ=0,3; МАТ=0 к расх.; ТЗ=0,3; ТЗМ=0,3) НР (16 руб.): 105% от ФОТ (15 руб.) СП (10 руб.): 65% от ФОТ (15 руб.) | 1 | 27,14 10,36 | 16,78 0,97 |  | 27 | 10 | 17 1 |  | 1.077 | 1.08
27 | ФЕРм10-04-087-01 Приказ Минстроя РФ от 30.01.14 №31/пр | Блок резонаторных фильтров приема (ВЧ-заградитель) (1 блок) (МДС 81-37.2004 п.п.3.2.1.Демонтаж оборудования, которое не подлежит дальнейшему использованию (предназначено в лом) без разборки и резки ОЗП=0,3; ЭМ=0,3 к расх.; ЗПМ=0,3; МАТ=0 к расх.; ТЗ=0,3; ТЗМ=0,3) НР (65 руб.): 101% от ФОТ (64 руб.) СП (42 руб.): 65% от ФОТ (64 руб.) | 1 | 66,76 44,63 | 22,13 2,48 |  | 67 | 45 | 22 2 |  | 4.92 | 4.92
28 | ФЕРм10-04-101-06 Приказ Минстроя РФ от 30.01.14 №31/пр | Фильтр заградительный (ФНГ) для трехпрограммного вещания (фильтр присоединения) (1 шт.) (МДС 81-37.2004 п.п.3.2.1.Демонтаж оборудования, которое не подлежит дальнейшему использованию (предназначено в лом) без разборки и резки ОЗП=0,3; ЭМ=0,3 к расх.; ЗПМ=0,3; МАТ=0 к расх.; ТЗ=0,3; ТЗМ=0,3) НР (7 руб.): 101% от ФОТ (7 руб.) СП (5 руб.): 65% от ФОТ (7 руб.) | 1 | 5,44 5,44 |  |  | 5 | 5 |  |  | 0.6 | 0.6
ИТОГИ по разделу
Итого прямые затраты по разделу в ценах 2001г. | [6 empty] | 99 | 60 | 39 3 |  |  | 6.6
Итого прямые затраты по разделу с учетом коэффициентов к итогам (МДС35 пр.1 т.2 п.5.1._То же, внутри работающих ТП и РП при наличии допусков ОЗП=1,35; ЭМ=1,35; ЗПМ=1,35; ТЗ=1,35; ТЗМ=1,35 (Поз. 26-28)) | [6 empty] | 135 | 82 | 53 4 |  |  | 8.91
Накладные расходы | [6 empty] | 88
Сметная прибыль | [6 empty] | 56
Итого по разделу 8 Демонтаж оборудования ВЧ-каналов РЗА | [6 empty] | 279 |  |  |  |  | 8.91
ИТОГИ ПО СМЕТЕ:
Итого прямые затраты по смете в ценах 2001г. | [6 empty] | 23033 | 7679 | 15354 1421 |  |  | 803.64
Итого прямые затраты по смете с учетом коэффициентов к итогам | [6 empty] | 31741 | 10571 | 21170 1958 |  |  | 1106.27
Накладные расходы | [6 empty] | 13089
Сметная прибыль | [6 empty] | 8092
Итоги по смете:
Итого Строительные работы | [6 empty] | 514 |  |  |  |  | 28.72
Итого Монтажные работы | [6 empty] | 52408 |  |  |  |  | 1077.55
Итого | [6 empty] | 52922 |  |  |  |  | 1106.27
В том числе:
Машины и механизмы | [6 empty] | 21170
ФОТ | [6 empty] | 12529
Накладные расходы | [6 empty] | 13089
Сметная прибыль | [6 empty] | 8092
ВСЕГО по смете | [6 empty] | 52922 |  |  |  |  | 1106.27
Составил: ___________________________В.А.Веденеева
(должность, подпись, расшифровка)
Проверил: ___________________________О.А.Смирнова
(должность, подпись, расшифровка)