## ЛСР по форме №4 с материалами
СОГЛАСОВАНО: | [8 empty] | УТВЕРЖДАЮ:
_______________ | [8 empty] | __________________
" _____ " ________________ 2017 г. | [8 empty] | "______ " _______________2017 г.
Реконструкция ПС 110кВ Опорная. (Замена трансформаторов 16МВА на 40МВА)
(наименование стройки)
ЛОКАЛЬНЫЙ СМЕТНЫЙ РАСЧЕТ № 01-01-02
(локальная смета)
на | Демонтаж строительных конструкций
(наименование работ и затрат, наименование объекта)
Основание: 10/14-1-ПОД, 10/14-1-ПБ, 10/14-1-101-ГТ л.2, 10/14-051-КС
| Сметная стоимость строительных работ _______________________________________________________________________________________________ |  | ___________________________26,155 |  | тыс. руб.
| Средства на оплату труда _______________________________________________________________________________________________ |  | ___________________________5,740 |  | тыс. руб.
| Сметная трудоемкость _______________________________________________________________________________________________ |  | _______________________________________________________________________________________________543,5 |  | чел.час
| Трудозатраты механизаторов _______________________________________________________________________________________________ |  | _______________________________________________________________________________________________71,58 |  | чел.час
Составлен(а) в ценах по состоянию на 01.01.2000г.
№ пп | Шифр и номер позиции норматива | Наименование работ и затрат, единица измерения | Количество | Стоимость единицы, руб. |  |  | Общая стоимость, руб. |  |  |  | Затраты труда рабочих, чел.-ч, не занятых обслуживанием машин
|  |  |  | всего | эксплуата- ции машин | мате- риалы | Всего | оплаты труда | эксплуата- ции машин | мате- риалы
|  |  |  | оплаты труда | в т.ч. оплаты труда |  |  |  | в т.ч. оплаты труда |  | на единицу | всего
1 | 2 | 3 | 4 | 5 | 6 | 7 | 8 | 9 | 10 | 11 | 12 | 13
Раздел 1. Демонтажные работы на открытых площадках
Демонтаж опоры шинного моста 6кВ
1 | ФЕР01-02-058-05 Приказ Минстроя РФ от 30.01.14 №31/пр | Копание ям вручную без креплений для стоек и столбов: с откосами глубиной до 1,5 м, группа грунтов 1 (100 м3 грунта) НР (67 руб.): 88% от ФОТ (76 руб.) СП (34 руб.): 45% от ФОТ (76 руб.) | 0,0595 0,85*7/100 | 920,4 920,4 |  |  | 55 | 55 |  |  | 118 | 7.02
2 | ФЕР33-02-013-12 Приказ Минстроя РФ от 30.01.14 №31/пр | Установка стальных: конструкций под оборудование массой до 0,3 т (шинный мост) (1 т конструкций) (МДС 81-36.2004 п.п.3.3.1.Демонтаж (разборка) металлических конструкций ОЗП=0,7; ЭМ=0,7 к расх.; ЗПМ=0,7; МАТ=0 к расх.; ТЗ=0,7; ТЗМ=0,7) НР (367 руб.): 126% от ФОТ (291 руб.) СП (175 руб.): 60% от ФОТ (291 руб.) | 1,855 265*7/1000 | 292,01 95,1 | 196,91 19,57 |  | 542 | 176 | 366 36 |  | 9.744 | 18.08
3 | ФЕР01-02-061-01 Приказ Минстроя РФ от 30.01.14 №31/пр | Засыпка вручную траншей, пазух котлованов и ям, группа грунтов: 1 (существующий грунт, недостающий грунт) (100 м3 грунта) НР (49 руб.): 88% от ФОТ (56 руб.) СП (25 руб.): 45% от ФОТ (56 руб.) | 0,06216 (0,85+0,038)*7/100 | 663,75 663,75 |  |  | 41 | 41 |  |  | 88.5 | 5.5
4 | ФССЦ-408-0122 Приказ Минстроя России от 12.11.14 №703/пр | Песок природный для строительных: работ средний (м3) | 0,266 0,038*7 | 55.26 |  | 55.26 | 15 |  |  | 15
Демонтаж фундамента разъдинителя 6кВ
5 | ФЕР01-02-058-05 Приказ Минстроя РФ от 30.01.14 №31/пр | Копание ям вручную без креплений для стоек и столбов: с откосами глубиной до 1,5 м, группа грунтов 1 (100 м3 грунта) НР (19 руб.): 88% от ФОТ (22 руб.) СП (10 руб.): 45% от ФОТ (22 руб.) | 0,017 0,85*2/100 | 920,4 920,4 |  |  | 16 | 16 |  |  | 118 | 2.01
6 | ФЕР33-02-013-11 Приказ Минстроя РФ от 30.01.14 №31/пр | Установка стальных: конструкций под оборудование массой до 0,2 т (демонтаж) (1 т конструкций) (МДС 81-36.2004 п.п.3.3.1.Демонтаж (разборка) металлических конструкций ОЗП=0,7; ЭМ=0,7 к расх.; ЗПМ=0,7; МАТ=0 к расх.; ТЗ=0,7; ТЗМ=0,7) НР (58 руб.): 126% от ФОТ (46 руб.) СП (28 руб.): 60% от ФОТ (46 руб.) | 0,2 2*100/1000 | 528,09 119,63 | 408,46 44,04 |  | 106 | 24 | 82 9 |  | 12.257 | 2.45
7 | ФЕР01-02-061-01 Приказ Минстроя РФ от 30.01.14 №31/пр | Засыпка вручную траншей, пазух котлованов и ям, группа грунтов: 1 (существующий грунт, недостающий грунт) (100 м3 грунта) НР (15 руб.): 88% от ФОТ (17 руб.) СП (8 руб.): 45% от ФОТ (17 руб.) | 0,01776 (0,85+0,038)*2/100 | 663,75 663,75 |  |  | 12 | 12 |  |  | 88.5 | 1.57
8 | ФССЦ-408-0122 Приказ Минстроя России от 12.11.14 №703/пр | Песок природный для строительных: работ средний (м3) | 0,076 0,038*2 | 55.26 |  | 55.26 | 4 |  |  | 4
Демонтаж опоры под заземлитель 1Т и ограничитель перенапряжений в нейтрали 1Т
9 | ФЕР01-02-058-05 Приказ Минстроя РФ от 30.01.14 №31/пр | Копание ям вручную без креплений для стоек и столбов: с откосами глубиной до 1,5 м, группа грунтов 1 (100 м3 грунта) НР (10 руб.): 88% от ФОТ (11 руб.) СП (5 руб.): 45% от ФОТ (11 руб.) | 0,0085 0,85/100 | 920,4 920,4 |  |  | 8 | 8 |  |  | 118 | 1
10 | ФЕР33-02-013-11 Приказ Минстроя РФ от 30.01.14 №31/пр | Установка стальных: конструкций под оборудование массой до 0,2 т (демонтаж) (1 т конструкций) (МДС 81-36.2004 п.п.3.3.1.Демонтаж (разборка) металлических конструкций ОЗП=0,7; ЭМ=0,7 к расх.; ЗПМ=0,7; МАТ=0 к расх.; ТЗ=0,7; ТЗМ=0,7) НР (10 руб.): 126% от ФОТ (8 руб.) СП (5 руб.): 60% от ФОТ (8 руб.) | 0,035 35/1000 | 528,09 119,63 | 408,46 44,04 |  | 18 | 4 | 14 2 |  | 12.257 | 0.43
11 | ФЕР01-02-061-01 Приказ Минстроя РФ от 30.01.14 №31/пр | Засыпка вручную траншей, пазух котлованов и ям, группа грунтов: 1 (существующий грунт, недостающий грунт) (100 м3 грунта) НР (7 руб.): 88% от ФОТ (8 руб.) СП (4 руб.): 45% от ФОТ (8 руб.) | 0,00888 (0,85+0,038)/100 | 663,75 663,75 |  |  | 6 | 6 |  |  | 88.5 | 0.79
12 | ФССЦ-408-0122 Приказ Минстроя России от 12.11.14 №703/пр | Песок природный для строительных: работ средний (м3) | 0.038 | 55.26 |  | 55.26 | 2 |  |  | 2
Демонтаж опоры под заземлитель 2Т и ограничитель перенапряжений в нейтрали 2Т
13 | ФЕР01-02-058-05 Приказ Минстроя РФ от 30.01.14 №31/пр | Копание ям вручную без креплений для стоек и столбов: с откосами глубиной до 1,5 м, группа грунтов 1 (100 м3 грунта) НР (10 руб.): 88% от ФОТ (11 руб.) СП (5 руб.): 45% от ФОТ (11 руб.) | 0,0085 0,85/100 | 920,4 920,4 |  |  | 8 | 8 |  |  | 118 | 1
14 | ФЕР33-02-013-11 Приказ Минстроя РФ от 30.01.14 №31/пр | Установка стальных: конструкций под оборудование массой до 0,2 т (демонтаж) (1 т конструкций) (МДС 81-36.2004 п.п.3.3.1.Демонтаж (разборка) металлических конструкций ОЗП=0,7; ЭМ=0,7 к расх.; ЗПМ=0,7; МАТ=0 к расх.; ТЗ=0,7; ТЗМ=0,7) НР (10 руб.): 126% от ФОТ (8 руб.) СП (5 руб.): 60% от ФОТ (8 руб.) | 0,035 35/1000 | 528,09 119,63 | 408,46 44,04 |  | 18 | 4 | 14 2 |  | 12.257 | 0.43
15 | ФЕР01-02-061-01 Приказ Минстроя РФ от 30.01.14 №31/пр | Засыпка вручную траншей, пазух котлованов и ям, группа грунтов: 1 (существующий грунт, недостающий грунт) (100 м3 грунта) НР (7 руб.): 88% от ФОТ (8 руб.) СП (4 руб.): 45% от ФОТ (8 руб.) | 0,00888 (0,85+0,038)/100 | 663,75 663,75 |  |  | 6 | 6 |  |  | 88.5 | 0.79
16 | ФССЦ-408-0122 Приказ Минстроя России от 12.11.14 №703/пр | Песок природный для строительных: работ средний (м3) | 0.038 | 55.26 |  | 55.26 | 2 |  |  | 2
Маслоприемник 1Т
17 | ФЕР09-02-001-03 Приказ Минстроя РФ от 30.01.14 №31/пр | Монтаж бункеров из тонколистовой стали массой: свыше 0,25 т (металлич.маслоприемник) (1 т конструкций) (МДС 81-36.2004 п.п.3.3.1.Демонтаж (разборка) металлических конструкций ОЗП=0,7; ЭМ=0,7 к расх.; ЗПМ=0,7; МАТ=0 к расх.; ТЗ=0,7; ТЗМ=0,7) НР (203 руб.): 99% от ФОТ (205 руб.) СП (174 руб.): 85% от ФОТ (205 руб.) | 0,38 380/1000 | 572,76 377,53 | 195,23 11,25 |  | 218 | 144 | 74 4 |  | 41.125 | 15.63
18 | ФЕР46-04-001-02 Приказ Минстроя РФ от 30.01.14 №31/пр примен. | Разборка: бетонных фундаментов (демонтаж цементного дна маслоприемника 1Т) (1 м3) НР (115 руб.): 121% от ФОТ (95 руб.) СП (67 руб.): 70% от ФОТ (95 руб.) | 0.6 | 349,26 84,97 | 264,29 28,57 |  | 210 | 51 | 159 17 |  | 9.59 | 5.75
19 | ФЕР27-03-008-02 Приказ Минстроя РФ от 30.01.14 №31/пр | Разборка покрытий и оснований: щебеночных (гравийное основание маслоприемника 1Т) (100 м3 конструкций) НР (2 руб.): 156% от ФОТ (1 руб.) СП (1 руб.): 95% от ФОТ (1 руб.) | 0,008 0,8/100 | 510,77 103,12 | 407,65 50,29 |  | 4 | 1 | 3 |  | 13.22 | 0.11
Маслоприемник 2Т
20 | ФЕР09-02-001-03 Приказ Минстроя РФ от 30.01.14 №31/пр | Монтаж бункеров из тонколистовой стали массой: свыше 0,25 т (металлич.маслоприемник) (1 т конструкций) (МДС 81-36.2004 п.п.3.3.1.Демонтаж (разборка) металлических конструкций ОЗП=0,7; ЭМ=0,7 к расх.; ЗПМ=0,7; МАТ=0 к расх.; ТЗ=0,7; ТЗМ=0,7) НР (203 руб.): 99% от ФОТ (205 руб.) СП (174 руб.): 85% от ФОТ (205 руб.) | 0,38 380/1000 | 572,76 377,53 | 195,23 11,25 |  | 218 | 144 | 74 4 |  | 41.125 | 15.63
21 | ФЕР46-04-001-02 Приказ Минстроя РФ от 30.01.14 №31/пр примен. | Разборка: бетонных фундаментов (демонтаж цементного дна маслоприемника 2Т) (1 м3) НР (115 руб.): 121% от ФОТ (95 руб.) СП (67 руб.): 70% от ФОТ (95 руб.) | 0.6 | 349,26 84,97 | 264,29 28,57 |  | 210 | 51 | 159 17 |  | 9.59 | 5.75
22 | ФЕР27-03-008-02 Приказ Минстроя РФ от 30.01.14 №31/пр | Разборка покрытий и оснований: щебеночных (гравийное основание маслоприемника 2Т) (100 м3 конструкций) НР (2 руб.): 156% от ФОТ (1 руб.) СП (1 руб.): 95% от ФОТ (1 руб.) | 0,008 0,8/100 | 510,77 103,12 | 407,65 50,29 |  | 4 | 1 | 3 |  | 13.22 | 0.11
Демонтаж фундаментов под трансформатор 1Т
23 | ФЕР33-02-019-01 Приказ Минстроя РФ от 30.01.14 №31/пр | Укладка продольных рельсовых путей колеи 1520 мм на сборных железобетонных плитах (10 м пути) (МДС 81-36.2004 п.п.3.3.1.Демонтаж (разборка) металлических конструкций ОЗП=0,7; ЭМ=0,7 к расх.; ЗПМ=0,7; МАТ=0 к расх.; ТЗ=0,7; ТЗМ=0,7) НР (1993 руб.): 126% от ФОТ (1582 руб.) СП (949 руб.): 60% от ФОТ (1582 руб.) | 0,84 4,2*2/10 | 2438,73 1212,74 | 1225,99 152,78 |  | 2049 | 1019 | 1030 128 |  | 136.878 | 114.98
24 | ФЕР33-02-013-13 Приказ Минстроя РФ от 30.01.14 №31/пр | Установка стальных: конструкций под оборудование массой до 1 т (металлич.ростверк) (1 т конструкций) (МДС 81-36.2004 п.п.3.3.1.Демонтаж (разборка) металлических конструкций ОЗП=0,7; ЭМ=0,7 к расх.; ЗПМ=0,7; МАТ=0 к расх.; ТЗ=0,7; ТЗМ=0,7) НР (96 руб.): 126% от ФОТ (76 руб.) СП (46 руб.): 60% от ФОТ (76 руб.) | 0,8 2*400/1000 | 168,97 57,53 | 111,44 10,68 |  | 135 | 46 | 89 9 |  | 5.894 | 4.72
25 | ФЕР01-02-058-05 Приказ Минстроя РФ от 30.01.14 №31/пр | Копание ям вручную без креплений для стоек и столбов: с откосами глубиной до 1,5 м, группа грунтов 1 (100 м3 грунта) НР (57 руб.): 88% от ФОТ (65 руб.) СП (29 руб.): 45% от ФОТ (65 руб.) | 0,051 0,85*6/100 | 920,4 920,4 |  |  | 47 | 47 |  |  | 118 | 6.02
26 | ФЕР04-02-007-01 Приказ Минстроя РФ от 30.01.14 №31/пр | Резка обсадных труб наружным диаметром: до 168 мм (резка сваи) (1 рез) НР (15 руб.): 123% от ФОТ (12 руб.) СП (6 руб.): 51% от ФОТ (12 руб.) | 6 | 4,58 1,54 | 1.92 | 1.12 | 27 | 9 | 12 | 6 | 0.17 | 1.02
27 | ФЕР46-04-001-02 Приказ Минстроя РФ от 30.01.14 №31/пр примен. | Разборка: бетонных фундаментов (разборка пескобетона) (1 м3) НР (44 руб.): 121% от ФОТ (36 руб.) СП (25 руб.): 70% от ФОТ (36 руб.) | 0,228 0,038*6 | 349,26 84,97 | 264,29 28,57 |  | 80 | 19 | 61 7 |  | 9.59 | 2.19
28 | ФЕР01-02-061-01 Приказ Минстроя РФ от 30.01.14 №31/пр | Засыпка вручную траншей, пазух котлованов и ям, группа грунтов: 1 (существующий грунт, недостающий грунт) (100 м3 грунта) НР (42 руб.): 88% от ФОТ (48 руб.) СП (22 руб.): 45% от ФОТ (48 руб.) | 0,05328 (0,85+0,038)*6/100 | 663,75 663,75 |  |  | 35 | 35 |  |  | 88.5 | 4.72
29 | ФССЦ-408-0122 Приказ Минстроя России от 12.11.14 №703/пр | Песок природный для строительных: работ средний (м3) | 0,228 0,038*6 | 55.26 |  | 55.26 | 13 |  |  | 13
Демонтаж фундаментов под трансформатор 2Т
30 | ФЕР33-02-013-11 Приказ Минстроя РФ от 30.01.14 №31/пр | Установка стальных: конструкций под оборудование массой до 0,2 т (металлич.балка) (1 т конструкций) (МДС 81-36.2004 п.п.3.3.1.Демонтаж (разборка) металлических конструкций ОЗП=0,7; ЭМ=0,7 к расх.; ЗПМ=0,7; МАТ=0 к расх.; ТЗ=0,7; ТЗМ=0,7) НР (77 руб.): 126% от ФОТ (61 руб.) СП (37 руб.): 60% от ФОТ (61 руб.) | 0,27 2*135/1000 | 528,09 119,63 | 408,46 44,04 |  | 143 | 32 | 111 12 |  | 12.257 | 3.31
31 | ФЕР01-02-058-05 Приказ Минстроя РФ от 30.01.14 №31/пр | Копание ям вручную без креплений для стоек и столбов: с откосами глубиной до 1,5 м, группа грунтов 1 (100 м3 грунта) НР (57 руб.): 88% от ФОТ (65 руб.) СП (29 руб.): 45% от ФОТ (65 руб.) | 0,051 0,85*6/100 | 920,4 920,4 |  |  | 47 | 47 |  |  | 118 | 6.02
32 | ФЕР04-02-007-01 Приказ Минстроя РФ от 30.01.14 №31/пр | Резка обсадных труб наружным диаметром: до 168 мм (резка сваи) (1 рез) НР (15 руб.): 123% от ФОТ (12 руб.) СП (6 руб.): 51% от ФОТ (12 руб.) | 6 | 4,58 1,54 | 1.92 | 1.12 | 27 | 9 | 12 | 6 | 0.17 | 1.02
33 | ФЕР46-04-001-02 Приказ Минстроя РФ от 30.01.14 №31/пр примен. | Разборка: бетонных фундаментов (разборка пескобетона) (1 м3) НР (44 руб.): 121% от ФОТ (36 руб.) СП (25 руб.): 70% от ФОТ (36 руб.) | 0,228 0,038*6 | 349,26 84,97 | 264,29 28,57 |  | 80 | 19 | 61 7 |  | 9.59 | 2.19
34 | ФЕР01-02-061-01 Приказ Минстроя РФ от 30.01.14 №31/пр | Засыпка вручную траншей, пазух котлованов и ям, группа грунтов: 1 (существующий грунт, недостающий грунт) (100 м3 грунта) НР (42 руб.): 88% от ФОТ (48 руб.) СП (22 руб.): 45% от ФОТ (48 руб.) | 0,05328 (0,85+0,038)*6/100 | 663,75 663,75 |  |  | 35 | 35 |  |  | 88.5 | 4.72
35 | ФССЦ-408-0122 Приказ Минстроя России от 12.11.14 №703/пр | Песок природный для строительных: работ средний (м3) | 0,228 0,038*6 | 55.26 |  | 55.26 | 13 |  |  | 13
Молниеприемник
36 | ФЕР33-02-013-15 Приказ Минстроя РФ от 30.01.14 №31/пр | Установка стальных: болтовых молниеотводов и тросостоек массой до 0,6 т (металлич.молниеприемник) (1 т конструкций) (МДС 81-36.2004 п.п.3.3.1.Демонтаж (разборка) металлических конструкций ОЗП=0,7; ЭМ=0,7 к расх.; ЗПМ=0,7; МАТ=0 к расх.; ТЗ=0,7; ТЗМ=0,7) НР (151 руб.): 126% от ФОТ (120 руб.) СП (72 руб.): 60% от ФОТ (120 руб.) | 0,3 2*150/1000 | 1104,78 225,34 | 879,44 64,45 |  | 331 | 68 | 263 19 |  | 22.4 | 6.72
Маслосборник
37 | ФЕР01-01-003-07 Приказ Минстроя РФ от 30.01.14 №31/пр | Разработка грунта в отвал экскаваторами «драглайн» или «обратная лопата» с ковшом вместимостью: 0,65 (0,5-1) м3, группа грунтов 1 (1000 м3 грунта) (Прил.1.12 п.3.46Разработка вязких грунтов повышенной влажности, сильно налипающих на стенки и зубья ковша одноковшовых экскаваторов (кроме грунтов 5-6 группы) ОЗП=1,1; ЭМ=1,1 к расх.; ЗПМ=1,1; ТЗ=1,1; ТЗМ=1,1) НР (57 руб.): 105% от ФОТ (54 руб.) СП (27 руб.): 50% от ФОТ (54 руб.) | 0,117 117/1000 | 2359,9 71,21 | 2288,69 268,05 |  | 276 | 8 | 268 31 |  | 9.13 | 1.07
38 | ФЕР01-02-056-01 Приказ Минстроя РФ от 30.01.14 №31/пр | Разработка грунта вручную в траншеях шириной более 2 м и котлованах площадью сечения до 5 м2 с креплениями, глубина траншей и котлованов: до 2 м, группа грунтов 1 (100 м3 грунта) (Прил.1.12 п.3.183Разработка и обратная засыпка вручную сильно налипающего на инструменты грунта: 1 группы ОЗП=1,1; ТЗ=1,1) НР (55 руб.): 88% от ФОТ (62 руб.) СП (28 руб.): 45% от ФОТ (62 руб.) | 0,03 3/100 | 1493,32 1493,32 |  |  | 45 | 45 |  |  | 178.2 | 5.35
39 | ФЕР09-02-009-01 Приказ Минстроя РФ от 30.01.14 №31/пр | Монтаж резервуаров стальных вертикальных цилиндрических для нефти и нефтепродуктов: без понтона вместимостью до 1000 м3 (1 т конструкций) (МДС 81-36.2004 п.п.3.3.1.Демонтаж (разборка) металлических конструкций ОЗП=0,7; ЭМ=0,7 к расх.; ЗПМ=0,7; МАТ=0 к расх.; ТЗ=0,7; ТЗМ=0,7) НР (226 руб.): 99% от ФОТ (228 руб.) СП (194 руб.): 85% от ФОТ (228 руб.) | 0,75 750/1000 | 749,9 163,72 | 586,18 57,91 |  | 562 | 123 | 439 43 |  | 14.763 | 11.07
40 | ФССЦ-408-0122 Приказ Минстроя России от 12.11.14 №703/пр | Песок природный для строительных: работ средний (м3) | 15 | 55.26 |  | 55.26 | 829 |  |  | 829
41 | ФЕР01-01-034-04 Приказ Минстроя РФ от 30.01.14 №31/пр | Засыпка траншей и котлованов с перемещением грунта до 5 м бульдозерами мощностью: 121 кВт (165 л.с.), группа грунтов 1 (1000 м3 грунта) НР (6 руб.): 105% от ФОТ (6 руб.) СП (3 руб.): 50% от ФОТ (6 руб.) | 0,13095 (15*0,93+117)/1000 | 287.64 | 287,64 31,73 |  | 38 |  | 38 4
42 | ФЕР01-02-061-01 Приказ Минстроя РФ от 30.01.14 №31/пр | Засыпка вручную траншей, пазух котлованов и ям, группа грунтов: 1 (доработка вручную) (100 м3 грунта) НР (33 руб.): 88% от ФОТ (37 руб.) СП (17 руб.): 45% от ФОТ (37 руб.) | 0,0405 (15*0,07+3)/100 | 663,75 663,75 |  |  | 27 | 27 |  |  | 88.5 | 3.58
43 | ФЕР01-02-005-01 Приказ Минстроя РФ от 30.01.14 №31/пр | Уплотнение грунта пневматическими трамбовками, группа грунтов: 1-2 (100 м3 уплотненного грунта) НР (260 руб.): 105% от ФОТ (248 руб.) СП (124 руб.): 50% от ФОТ (248 руб.) | 1,3095 (15*0,93+117)/100 | 387,18 106,88 | 280,3 30,58 |  | 507 | 140 | 367 40 |  | 12.53 | 16.41
Демонтаж участка металлического ограждения
44 | ФЕР09-03-040-01 Приказ Минстроя РФ от 30.01.14 №31/пр | Монтаж защитных ограждений оборудования (демонтаж панелей ограждений) (1 т конструкций) (МДС 81-36.2004 п.п.3.3.1.Демонтаж (разборка) металлических конструкций ОЗП=0,7; ЭМ=0,7 к расх.; ЗПМ=0,7; МАТ=0 к расх.; ТЗ=0,7; ТЗМ=0,7) НР (167 руб.): 99% от ФОТ (169 руб.) СП (144 руб.): 85% от ФОТ (169 руб.) | 0,21 3*70/1000 | 630,07 584,79 | 45,28 1,13 |  | 132 | 123 | 9 |  | 66.003 | 13.86
45 | ФЕР07-01-056-02 Приказ Минстроя РФ от 30.01.14 №31/пр | Установка ограждения и козырька из спиралей армированной колючей ленты (АКЛ) типа "Репейник": установка козырька высотой до 1 м по существующему ограждению (100 м ограждения и козырька) (МДС 81-36.2004 п.п.3.3.1.Демонтаж (разборка) металлических конструкций ОЗП=0,7; ЭМ=0,7 к расх.; ЗПМ=0,7; МАТ=0 к расх.; ТЗ=0,7; ТЗМ=0,7) НР (87 руб.): 143% от ФОТ (61 руб.) СП (52 руб.): 85% от ФОТ (61 руб.) | 0,095 9,5/100 | 1000,59 421,37 | 579,22 44 |  | 95 | 40 | 55 4 |  | 40.712 | 3.87
46 | ФЕР01-02-058-05 Приказ Минстроя РФ от 30.01.14 №31/пр | Копание ям вручную без креплений для стоек и столбов: с откосами глубиной до 1,5 м, группа грунтов 1 (100 м3 грунта) (Прил.1.12 п.3.183Разработка и обратная засыпка вручную сильно налипающего на инструменты грунта: 1 группы ОЗП=1,1; ТЗ=1,1) НР (21 руб.): 88% от ФОТ (24 руб.) СП (11 руб.): 45% от ФОТ (24 руб.) | 0,017 0,85*2/100 | 1012,44 1012,44 |  |  | 17 | 17 |  |  | 129.8 | 2.21
47 | ФЕР04-02-007-01 Приказ Минстроя РФ от 30.01.14 №31/пр применит. | Резка обсадных труб наружным диаметром: до 168 мм (демонтаж металлических стоек) (1 рез) НР (5 руб.): 123% от ФОТ (4 руб.) СП (2 руб.): 51% от ФОТ (4 руб.) | 2 | 4,58 1,54 | 1.92 | 1.12 | 9 | 3 | 4 | 2 | 0.17 | 0.34
48 | ФЕР09-03-012-12 Приказ Минстроя России от 12.11.14 №703/пр | Монтаж опорных стоек для пролетов: до 24 м (металлическая стойка) (1 т конструкций) (МДС 81-36.2004 п.п.3.3.1.Демонтаж (разборка) металлических конструкций ОЗП=0,7; МАТ=0 к расх.; ТЗ=0,7) НР (17 руб.): 99% от ФОТ (17 руб.) СП (14 руб.): 85% от ФОТ (17 руб.) | 0,18 (2*40+2*50)/1000 | 315,32 41,38 | 273,94 29,91 |  | 57 | 7 | 50 5 |  | 4.613 | 0.83
49 | ФЕР01-02-061-01 Приказ Минстроя РФ от 30.01.14 №31/пр | Засыпка вручную траншей, пазух котлованов и ям, группа грунтов: 1 (существующий грунт, недостающий грунт) (100 м3 грунта) НР (15 руб.): 88% от ФОТ (17 руб.) СП (8 руб.): 45% от ФОТ (17 руб.) | 0,01776 (0,85+0,038)*2/100 | 663,75 663,75 |  |  | 12 | 12 |  |  | 88.5 | 1.57
50 | ФССЦ-408-0122 Приказ Минстроя России от 12.11.14 №703/пр | Песок природный для строительных: работ средний (м3) | 0,076 0,038*2 | 55.26 |  | 55.26 | 4 |  |  | 4
Демонтаж существующего дорожного покрытия
51 | ФЕР27-06-001-04 Приказ Минстроя РФ от 30.01.14 №31/пр | Устройство дорожных покрытий из сборных прямоугольных железобетонных плит площадью: свыше 10,5 м2 (100 м3 сборных железобетонных плит) (МДС 81-36.2004 п.п.3.3.1.Демонтаж (разборка) сборных бетонных и железобетонных конструкций ОЗП=0,8; ЭМ=0,8 к расх.; ЗПМ=0,8; МАТ=0 к расх.; ТЗ=0,8; ТЗМ=0,8) НР (1170 руб.): 156% от ФОТ (750 руб.) СП (713 руб.): 95% от ФОТ (750 руб.) | 0,36022 257,3*0,14/100 | 7302,52 1010,83 | 6291,69 496,94 |  | 2631 | 364 | 2267 179 |  | 110.112 | 39.66
Демонтаж аварийных маслостоков
52 | ФЕР01-01-003-07 Приказ Минстроя РФ от 30.01.14 №31/пр | Разработка грунта в отвал экскаваторами «драглайн» или «обратная лопата» с ковшом вместимостью: 0,65 (0,5-1) м3, группа грунтов 1 (1000 м3 грунта) (Прил.1.12 п.3.183Разработка и обратная засыпка вручную сильно налипающего на инструменты грунта: 1 группы ОЗП=1,1; ТЗ=1,1) НР (36 руб.): 105% от ФОТ (34 руб.) СП (17 руб.): 50% от ФОТ (34 руб.) | 0,07905 85*0,93/1000 | 2151,83 71,21 | 2080,62 243,68 |  | 170 | 6 | 164 19 |  | 9.13 | 0.72
53 | ФЕР01-02-056-01 Приказ Минстроя РФ от 30.01.14 №31/пр | Разработка грунта вручную в траншеях шириной более 2 м и котлованах площадью сечения до 5 м2 с креплениями, глубина траншей и котлованов: до 2 м, группа грунтов 1 (доработка вручную) (100 м3 грунта) (Прил.1.12 п.3.183Разработка и обратная засыпка вручную сильно налипающего на инструменты грунта: 1 группы ОЗП=1,1; ТЗ=1,1) НР (107 руб.): 88% от ФОТ (122 руб.) СП (55 руб.): 45% от ФОТ (122 руб.) | 0,0595 85*0,07/100 | 1493,32 1493,32 |  |  | 89 | 89 |  |  | 178.2 | 10.6
54 | ФЕР23-03-001-03 Приказ Минстроя РФ от 30.01.14 №31/пр | Устройство круглых сборных железобетонных канализационных колодцев диаметром: 1 м в сухих грунтах (10 м3 железобетонных и бетонных конструкций колодца) (МДС 81-36.2004 п.п.3.3.1.Демонтаж (разборка) сборных бетонных и железобетонных конструкций ОЗП=0,8; ЭМ=0,8 к расх.; ЗПМ=0,8; МАТ=0 к расх.; ТЗ=0,8; ТЗМ=0,8) НР (373 руб.): 143% от ФОТ (261 руб.) СП (232 руб.): 89% от ФОТ (261 руб.) | 0,156 1,56/10 | 3037,14 1006,34 | 2030,8 206,7 |  | 474 | 157 | 317 32 |  | 110.952 | 17.31
55 | ФЕР22-01-001-04 Приказ Минстроя РФ от 30.01.14 №31/пр | Укладка хризотилцементных водопроводных труб с соединением при помощи хризотилцементных муфт диаметром: 250 мм (1 км трубопровода) (МДС 81-36.2004 п.п.3.3.1.Демонтаж (разборка) наружных сетей водопровода, канализации, теплоснабжения и газоснабжения ОЗП=0,6; ЭМ=0,6 к расх.; ЗПМ=0,6; МАТ=0 к расх.; ТЗ=0,6; ТЗМ=0,6) НР (210 руб.): 143% от ФОТ (147 руб.) СП (131 руб.): 89% от ФОТ (147 руб.) | 0,038 38/1000 | 4842,18 2652,65 | 2189,53 169,93 |  | 184 | 101 | 83 6 |  | 288.96 | 10.98
56 | ФЕР01-01-033-01 Приказ Минстроя РФ от 30.01.14 №31/пр | Засыпка траншей и котлованов с перемещением грунта до 5 м бульдозерами мощностью: 59 кВт (80 л.с.), группа грунтов 1 (1000 м3 грунта) (Прил.1.12 п.3.183Разработка и обратная засыпка вручную сильно налипающего на инструменты грунта: 1 группы ОЗП=1,1; ТЗ=1,1) НР (11 руб.): 105% от ФОТ (10 руб.) СП (5 руб.): 50% от ФОТ (10 руб.) | 0,07905 85*0,93/1000 | 451.97 | 451,97 88,16 |  | 36 |  | 36 7
57 | ФЕР01-02-061-01 Приказ Минстроя РФ от 30.01.14 №31/пр | Засыпка вручную траншей, пазух котлованов и ям, группа грунтов: 1 (100 м3 грунта) НР (48 руб.): 88% от ФОТ (54 руб.) СП (24 руб.): 45% от ФОТ (54 руб.) | 0,0595 85*0,07/100 | 663,75 663,75 |  |  | 39 | 39 |  |  | 88.5 | 5.27
58 | ФССЦ-408-0122 Приказ Минстроя России от 12.11.14 №703/пр | Песок природный для строительных: работ средний (м3) | 4 | 55.26 |  | 55.26 | 221 |  |  | 221
Итого прямые затраты по разделу в ценах 2001г. | [6 empty] | 11239 | 3438 | 6684 643 | 1117 |  | 386.38
Итого прямые затраты по разделу с учетом коэффициентов к итогам | [6 empty] | 15084 | 4743 | 9224 888 | 1117 |  | 533.2
Накладные расходы | [6 empty] | 6806
Сметная прибыль | [6 empty] | 3857
Итого по разделу 1 Демонтажные работы на открытых площадках | [6 empty] | 25747 |  |  |  |  | 533.2
Раздел 2. Проемы
ЗРУ-110кВ
59 | ФЕР10-01-039-02 Приказ Минстроя России от 12.11.14 №703/пр | Установка блоков в наружных и внутренних дверных проемах: в каменных стенах, площадь проема более 3 м2 (демонтаж дверей в помещениях 2,3) (100 м2 проемов) (МДС 81-36.2004 п.п.3.3.1.Демонтаж (разборка) сборных деревянных конструкций ОЗП=0,8; ЭМ=0,8 к расх.; ЗПМ=0,8; МАТ=0 к расх.; ТЗ=0,8; ТЗМ=0,8) НР (46 руб.): 130% от ФОТ (35 руб.) СП (22 руб.): 63% от ФОТ (35 руб.) | 0,0378 3,78/100 | 1243,52 609,8 | 633,72 76,46 |  | 47 | 23 | 24 3 |  | 64.872 | 2.45
ЗРУ-35кВ
60 | ФЕР10-01-039-02 Приказ Минстроя России от 12.11.14 №703/пр | Установка блоков в наружных и внутренних дверных проемах: в каменных стенах, площадь проема более 3 м2 (демонтаж дверей в помещениях 2,3) (100 м2 проемов) (МДС 81-36.2004 п.п.3.3.1.Демонтаж (разборка) сборных деревянных конструкций ОЗП=0,8; ЭМ=0,8 к расх.; ЗПМ=0,8; МАТ=0 к расх.; ТЗ=0,8; ТЗМ=0,8) НР (96 руб.): 130% от ФОТ (74 руб.) СП (47 руб.): 63% от ФОТ (74 руб.) | 0,0798 7,98/100 | 1243,52 609,8 | 633,72 76,46 |  | 99 | 49 | 50 6 |  | 64.872 | 5.18
Итого прямые затраты по разделу в ценах 2001г. | [6 empty] | 146 | 72 | 74 9 |  |  | 7.63
Итого прямые затраты по разделу с учетом коэффициентов к итогам (МДС35 пр.1 т.1 п.3._Производство строительных и других работ в существующих зданиях и сооружениях в стесненных условиях: с наличием в зоне производства работ действующего технологического оборудования (станков, установок, кранов и т.п.) или загромождающих предметов (лабораторное оборудование, мебель и т. п.) или движения транспорта по внутрицеховым путям ОЗП=1,35; ЭМ=1,35; ЗПМ=1,35; ТЗ=1,35; ТЗМ=1,35 (Поз. 59-60)) | [6 empty] | 197 | 97 | 100 12 |  |  | 10.3
Накладные расходы | [6 empty] | 142
Сметная прибыль | [6 empty] | 69
Итого по разделу 2 Проемы | [6 empty] | 408 |  |  |  |  | 10.3
ИТОГИ ПО СМЕТЕ:
Итого прямые затраты по смете в ценах 2001г. | [6 empty] | 11385 | 3510 | 6758 652 | 1117 |  | 394.01
Итого прямые затраты по смете с учетом коэффициентов к итогам | [6 empty] | 15281 | 4840 | 9324 900 | 1117 |  | 543.5
Накладные расходы | [6 empty] | 6948
Сметная прибыль | [6 empty] | 3926
Итоги по смете:
Итого | [6 empty] | 26155 |  |  |  |  | 543.5
В том числе:
Материалы | [6 empty] | 1117
Машины и механизмы | [6 empty] | 9324
ФОТ | [6 empty] | 5740
Накладные расходы | [6 empty] | 6948
Сметная прибыль | [6 empty] | 3926
ВСЕГО по смете | [6 empty] | 26155 |  |  |  |  | 543.5
Составил: ___________________________В.А.Веденеева
(должность, подпись, расшифровка)
Проверил: ___________________________О.А.Смирнова
(должность, подпись, расшифровка)