## ЛСР по форме №4 с материалами
СОГЛАСОВАНО: | [8 empty] | УТВЕРЖДАЮ:
_______________ | [8 empty] | __________________
" _____ " ________________ 2017 г. | [8 empty] | "______ " _______________2017 г.
Реконструкция ПС 110кВ Опорная. (Замена трансформаторов 16МВА на 40МВА)
(наименование стройки)
ЛОКАЛЬНЫЙ СМЕТНЫЙ РАСЧЕТ № 01-01-04
(локальная смета)
на | Транспортировка демонтированных материалов и оборудования
(наименование работ и затрат, наименование объекта)
Основание: 10/14-3-ПОД
| Сметная стоимость строительных работ _______________________________________________________________________________________________ |  | ___________________________6,823 |  | тыс. руб.
| Средства на оплату труда _______________________________________________________________________________________________ |  | ___________________________0,000 |  | тыс. руб.
| Сметная трудоемкость _______________________________________________________________________________________________ |  | _______________________________________________________________________________________________0 |  | чел.час
| Трудозатраты механизаторов _______________________________________________________________________________________________ |  | _______________________________________________________________________________________________0 |  | чел.час
Составлен(а) в ценах по состоянию на 01.01.2000г.
№ пп | Шифр и номер позиции норматива | Наименование работ и затрат, единица измерения | Количество | Стоимость единицы, руб. |  |  | Общая стоимость, руб. |  |  |  | Затраты труда рабочих, чел.-ч, не занятых обслуживанием машин
|  |  |  | всего | эксплуата- ции машин | мате- риалы | Всего | оплаты труда | эксплуата- ции машин | мате- риалы
|  |  |  | оплаты труда | в т.ч. оплаты труда |  |  |  | в т.ч. оплаты труда |  | на единицу | всего
1 | 2 | 3 | 4 | 5 | 6 | 7 | 8 | 9 | 10 | 11 | 12 | 13
Раздел 1. Транспортировка демонтированных строительных материалов
1 | ФССЦпг03-02-01-009 Приказ Минстроя РФ от 30.01.14 №31/пр | Перевозка строительных грузов (кроме массовых навалочных, перевозимых автомобилями-самосвалами, а также бетонных и железобетонных изделий, стеновых и перегородочных материалов, лесоматериалов круглых и пиломатериалов, включенных в таблицу 03-01), бортовым автомобилем грузоподъемностью 5 т, на расстояние до 9 км I класс груза (1 т груза) НР 0% от ФОТ СП 0% от ФОТ | 90,6 (4100*21+450*2+890*2+400*2+130*4+250*2)/1000 | 20.5 | 20.5 |  | 1857 |  | 1857
2 | ФССЦпг01-01-01-003 Приказ Минстроя России от 12.11.14 №703/пр | Погрузочные работы при автомобильных перевозках: изделий из сборного железобетона, бетона, керамзитобетона массой до 3 т (1 т груза) НР 0% от ФОТ СП 0% от ФОТ | 4,5 (450*2+890*2+400*2+130*4+250*2)/1000 | 10.71 | 10.71 |  | 48 |  | 48
3 | ФССЦпг01-01-01-004 Приказ Минстроя России от 12.11.14 №703/пр | Погрузочные работы при автомобильных перевозках: изделий из сборного железобетона, бетона, керамзитобетона массой от 3 до 6 т (1 т груза) НР 0% от ФОТ СП 0% от ФОТ | 86,1 4100*21/1000 | 10.4 | 10.4 |  | 895 |  | 895
4 | ФССЦпг01-01-02-003 Приказ Минстроя России от 12.11.14 №703/пр | Разгрузочные работы при автомобильных перевозках: изделий из сборного железобетона, бетона, керамзитобетона массой до 3 т (1 т груза) НР 0% от ФОТ СП 0% от ФОТ | 4,5 (450*2+890*2+400*2+130*4+250*2)/1000 | 10.71 | 10.71 |  | 48 |  | 48
5 | ФССЦпг01-01-02-004 Приказ Минстроя России от 12.11.14 №703/пр | Разгрузочные работы при автомобильных перевозках: изделий из сборного железобетона, бетона, керамзитобетона массой от 3 до 6 т (1 т груза) НР 0% от ФОТ СП 0% от ФОТ | 86,1 4100*21/1000 | 10.4 | 10.4 |  | 895 |  | 895
6 | ФССЦпг03-02-01-009 Приказ Минстроя РФ от 30.01.14 №31/пр | Перевозка строительных грузов (кроме массовых навалочных, перевозимых автомобилями-самосвалами, а также бетонных и железобетонных изделий, стеновых и перегородочных материалов, лесоматериалов круглых и пиломатериалов, включенных в таблицу 03-01), бортовым автомобилем грузоподъемностью 5 т, на расстояние до 9 км I класс груза (1 т груза) НР 0% от ФОТ СП 0% от ФОТ | 0,95 950/1000 | 20.5 | 20.5 |  | 19 |  | 19
7 | ФССЦпг-01-01-01-029 Приказ Минстроя России от 12.11.14 №703/пр | Погрузочные работы при автомобильных перевозках: труб асбестоцементных и керамических (1 т груза) НР 0% от ФОТ СП 0% от ФОТ | 0,95 950/1000 | 13.84 | 13.84 |  | 13 |  | 13
8 | ФССЦпг-01-01-02-029 Приказ Минстроя России от 12.11.14 №703/пр | Разгрузочные работы при автомобильных перевозках: труб асбестоцементных и керамических (1 т груза) НР 0% от ФОТ СП 0% от ФОТ | 0,95 950/1000 | 13.84 | 13.84 |  | 13 |  | 13
9 | ФССЦпг-03-21-01-009 Приказ Минстроя РФ от 30.01.14 №31/пр | Перевозка грузов автомобилями-самосвалами грузоподъемностью 10 т, работающих вне карьера, на расстояние: до 9 км I класс груза (строительный мусор) (1 т груза) НР 0% от ФОТ СП 0% от ФОТ | 0,12488 (20*2+20*4+2,72+2,16)/1000 | 10.47 | 10.47 |  | 1 |  | 1
10 | ФССЦпг-01-01-01-043 Приказ Минстроя России от 12.11.14 №703/пр | Погрузочные работы при автомобильных перевозках: мусора строительного с погрузкой экскаваторами емкостью ковша до 0,5 м3 (гравий, цемент) (1 т груза) НР 0% от ФОТ СП 0% от ФОТ | 0,12488 (20*2+20*4+2,72+2,16)/1000 | 3.28 | 3.28
Итого прямые затраты по разделу в ценах 2001г. | [6 empty] | 3789 |  | 3789
Итого по разделу 1 Транспортировка демонтированных строительных материалов | [6 empty] | 3789
Раздел 2. Транспортировка демонтируемого оборудования и металлических конструкций
11 | ФССЦпг-03-02-01-002 Приказ Минстроя РФ от 30.01.14 №31/пр | Перевозка строительных грузов (кроме массовых навалочных, перевозимых автомобилями-самосвалами, а также бетонных и железобетонных изделий, стеновых и перегородочных материалов, лесоматериалов круглых и пиломатериалов, включенных в таблицу 03-01), бортовым автомобилем грузоподъемностью 5 т, на расстояние до 2 км I класс груза (1 т груза) НР 0% от ФОТ СП 0% от ФОТ | 53,81513 (2,65*7+100*2+35+35+380+380+220*2+400+20*6+135*2+20*6+150*2+750+70*350*2+40*2+60*2+0,35*1200+0,35*500+0,385*110+3+0,471*40+0,201*120+2,144*35+0,385*50+0,471*60+1,88*90+2,98*24+60*2)/1000 | 10.25 | 10.25 |  | 552 |  | 552
12 | ФССЦпг-01-01-01-015 Приказ Минстроя России от 12.11.14 №703/пр | Погрузочные работы при автомобильных перевозках: металлических конструкций массой до 1 т (1 т груза) НР 0% от ФОТ СП 0% от ФОТ | 52,64855 (2,65*7+100*2+35+35+380+380+220*2+400+20*6+135*2+20*6+150*2+750+70*350*2+40*2+60*2)/1000 | 22.33 | 22.33 |  | 1176 |  | 1176
13 | ФССЦпг-01-01-02-015 Приказ Минстроя России от 12.11.14 №703/пр | Разгрузочные работы при автомобильных перевозках: металлических конструкций массой до 1 т (1 т груза) НР 0% от ФОТ СП 0% от ФОТ | 52,64855 (2,65*7+100*2+35+35+380+380+220*2+400+20*6+135*2+20*6+150*2+750+70*350*2+40*2+60*2)/1000 | 22.33 | 22.33 |  | 1176 |  | 1176
14 | ФССЦпг-01-01-01-045 Приказ Минстроя России от 12.11.14 №703/пр | Погрузочные работы при автомобильных перевозках: прочих материалов, деталей (с использованием погрузчика) (кабель, ошиновка) (1 т груза) НР 0% от ФОТ СП 0% от ФОТ | 1,16658 (0,35*1200+0,35*500+0,385*110+3+0,471*40+0,201*120+2,144*35+0,385*50+0,471*60+1,88*90+2,98*24++60*2)/1000 | 17.95 | 17.95 |  | 21 |  | 21
15 | ФССЦпг-01-01-02-045 Приказ Минстроя России от 12.11.14 №703/пр | Разгрузочные работы при автомобильных перевозках: прочих материалов, деталей (с использованием погрузчика) (кабель, ошиновка) (1 т груза) НР 0% от ФОТ СП 0% от ФОТ | 1,16658 (0,35*1200+0,35*500+0,385*110+3+0,471*40+0,201*120+2,144*35+0,385*50+0,471*60+1,88*90+2,98*24+60*2)/1000 | 14.41 | 14.41 |  | 17 |  | 17
16 | ФССЦпг-03-02-01-002 Приказ Минстроя РФ от 30.01.14 №31/пр | Перевозка строительных грузов (кроме массовых навалочных, перевозимых автомобилями-самосвалами, а также бетонных и железобетонных изделий, стеновых и перегородочных материалов, лесоматериалов круглых и пиломатериалов, включенных в таблицу 03-01), бортовым автомобилем грузоподъемностью 5 т, на расстояние до 2 км I класс груза (оборудование) (1 т груза) НР 0% от ФОТ СП 0% от ФОТ | 2,1469 (120*4+42,5*2+6,5*6+219*2+739+5,9+150+200+10)/1000 | 10.25 | 10.25 |  | 22 |  | 22
17 | ФССЦпг01-01-01-045 Приказ Минстроя России от 12.11.14 №703/пр | Погрузочные работы при автомобильных перевозках (с использованием погрузчика) (оборудование) (1 т груза) НР 0% от ФОТ СП 0% от ФОТ | 2,1469 (120*4+42,5*2+6,5*6+219*2+739+5,9+150+200+10)/1000 | 17.95 | 17.95 |  | 39 |  | 39
18 | ФССЦпг01-01-02-045 Приказ Минстроя России от 12.11.14 №703/пр | Разгрузочные работы при автомобильных перевозках (с использованием погрузчика) (оборудование) (1 т груза) НР 0% от ФОТ СП 0% от ФОТ | 2,1469 (120*4+42,5*2+6,5*6+219*2+739+5,9+150+200+10)/1000 | 14.41 | 14.41 |  | 31 |  | 31
Итого прямые затраты по разделу в ценах 2001г. | [6 empty] | 3034 |  | 3034
Итого по разделу 2 Транспортировка демонтируемого оборудования и металлических конструкций | [6 empty] | 3034
ИТОГИ ПО СМЕТЕ:
Итого прямые затраты по смете в ценах 2001г. | [6 empty] | 6823 |  | 6823
Итоги по смете:
Итого | [6 empty] | 6823
В том числе:
Машины и механизмы | [6 empty] | 6823
ВСЕГО по смете | [6 empty] | 6823
Составил: ___________________________В.А.Веденеева
(должность, подпись, расшифровка)
Проверил: ___________________________О.А.Смирнова
(должность, подпись, расшифровка)