## ЛСР по форме №4 с материалами
СОГЛАСОВАНО: | [8 empty] | УТВЕРЖДАЮ:
_______________ | [8 empty] | __________________
" _____ " ________________ 2017 г. | [8 empty] | "______ " _______________2017 г.
Реконструкция ПС 110кВ Опорная. (Замена трансформаторов 16МВА на 40МВА)
(наименование стройки)
ЛОКАЛЬНЫЙ СМЕТНЫЙ РАСЧЕТ № 02-01-01
(локальная смета)
на | Электротехнические решения ОРУ-110кВ
(наименование работ и затрат, наименование объекта)
Основание: 10/14-1-113-ЭП
| Сметная стоимость _______________________________________________________________________________________________ |  | ___________________________26840,088 |  | тыс. руб.
| строительных работ _______________________________________________________________________________________________ |  | _______________________________________________________________________________________________2,441 |  | тыс. руб.
| монтажных работ _______________________________________________________________________________________________ |  | _______________________________________________________________________________________________414,630 |  | тыс. руб.
| оборудования _______________________________________________________________________________________________ |  | _______________________________________________________________________________________________26423,017 |  | тыс. руб.
| Средства на оплату труда _______________________________________________________________________________________________ |  | ___________________________68,447 |  | тыс. руб.
| Сметная трудоемкость _______________________________________________________________________________________________ |  | _______________________________________________________________________________________________5891,62 |  | чел.час
| Трудозатраты механизаторов _______________________________________________________________________________________________ |  | _______________________________________________________________________________________________1004,72 |  | чел.час
Составлен(а) в ценах по состоянию на 01.01.2000г.
№ пп | Шифр и номер позиции норматива | Наименование работ и затрат, единица измерения | Количество | Стоимость единицы, руб. |  |  | Общая стоимость, руб. |  |  |  | Затраты труда рабочих, чел.-ч, не занятых обслуживанием машин
|  |  |  | всего | эксплуата- ции машин | мате- риалы | Всего | оплаты труда | эксплуата- ции машин | мате- риалы
|  |  |  | оплаты труда | в т.ч. оплаты труда |  |  |  | в т.ч. оплаты труда |  | на единицу | всего
1 | 2 | 3 | 4 | 5 | 6 | 7 | 8 | 9 | 10 | 11 | 12 | 13
Раздел 1. Монтажные работы
1 | ФЕРм08-01-001-12 Приказ Минстроя РФ от 30.01.14 №31/пр | Трансформатор трехфазный: 110 кВ мощностью 25000-80000 кВ·А (тр-р силовой 40МВА) (1 шт.) НР (22847 руб.): 105% от ФОТ (21759 руб.) СП (14143 руб.): 65% от ФОТ (21759 руб.) | 2 | 20038,71 5637,32 | 12151,77 1120,65 | 2249.62 | 40077 | 11275 | 24304 2241 | 4498 | 586 | 1172
2 | ФЕРм08-01-005-01 Приказ Минстроя РФ от 30.01.14 №31/пр | Подсушка методом низкотемпературной обработки изоляции (подсушка изоляции силового тр-ра) (1 шт.) НР (15291 руб.): 105% от ФОТ (14563 руб.) СП (9466 руб.): 65% от ФОТ (14563 руб.) | 2 | 15011,23 4579,12 | 5644,85 7,97 | 4787.26 | 30022 | 9158 | 11290 16 | 9574 | 476 | 952
3 | ФЕРм08-01-065-01 Приказ Минстроя РФ от 30.01.14 №31/пр | Заливка: трансформаторов (1 т) НР (4954 руб.): 105% от ФОТ (4718 руб.) СП (3067 руб.): 65% от ФОТ (4718 руб.) | 52,2 52200/1000 | 409,4 33,77 | 374,95 21,33 | 0.68 | 21371 | 1763 | 19572 1113 | 36 | 3.51 | 183.22
4 | ФЕРм08-01-017-09 Приказ Минстроя РФ от 30.01.14 №31/пр | Изолятор опорный напряжением: 110 кВ (1 шт.) НР (102 руб.): 105% от ФОТ (97 руб.) СП (63 руб.): 65% от ФОТ (97 руб.) | 2 | 149,76 22,9 | 62,74 6,88 | 64.12 | 300 | 46 | 125 14 | 129 | 2.38 | 4.76
5 | ФЕРм08-01-017-08 Приказ Минстроя РФ от 30.01.14 №31/пр | Изолятор опорный напряжением: 35 кВ (1 шт.) НР (188 руб.): 105% от ФОТ (179 руб.) СП (116 руб.): 65% от ФОТ (179 руб.) | 4 | 117,29 22,13 | 51,44 5,56 | 43.72 | 469 | 89 | 206 22 | 174 | 2.3 | 9.2
6 | ФЕРм08-01-062-01 Приказ Минстроя РФ от 30.01.14 №31/пр | Трансформатор силовой, автотрансформатор или масляный реактор, масса: до 1 т (токоограничивающий реактор) (1 шт.) НР (2550 руб.): 105% от ФОТ (2429 руб.) СП (1579 руб.): 65% от ФОТ (2429 руб.) | 6 | 1211,54 206,83 | 529,77 44,55 | 474.94 | 7269 | 1241 | 3179 267 | 2849 | 21.5 | 129
7 | ФЕРм08-01-052-03 Приказ Минстроя РФ от 30.01.14 №31/пр | Изолятор опорный напряжением: до 10 кВ, количество точек крепления 4 (1 шт.) НР (212 руб.): 105% от ФОТ (202 руб.) СП (131 руб.): 65% от ФОТ (202 руб.) | 18 | 14,78 6,64 | 5,75 0,39 | 2.39 | 266 | 120 | 104 7 | 42 | 0.69 | 12.42
8 | ФЕРм08-01-011-04 Приказ Минстроя РФ от 30.01.14 №31/пр | Разъединитель напряжением: 35 кВ, на ток 2000-3200А с одним или двумя заземляющими ножами (1 компл. (3 полюса)) НР (1498 руб.): 105% от ФОТ (1427 руб.) СП (928 руб.): 65% от ФОТ (1427 руб.) | 2 | 1230,48 384,8 | 649,56 59,54 | 196.12 | 2461 | 770 | 1299 119 | 392 | 40 | 80
9 | ФЕРм08-01-013-01 Приказ Минстроя РФ от 30.01.14 №31/пр | Заземлитель однополюсный напряжением: 110 кВ (заземлитель нейтрали) (1 шт.) НР (666 руб.): 105% от ФОТ (634 руб.) СП (412 руб.): 65% от ФОТ (634 руб.) | 2 | 535,52 124,1 | 325,89 69,57 | 85.53 | 1071 | 248 | 652 139 | 171 | 12.9 | 25.8
10 | ФЕРм08-01-023-01 Приказ Минстроя РФ от 30.01.14 №31/пр | Спуск, петля или перемычка, сечение провода: до 300 мм2, количество проводов в фазе - 1 (1 спуск, петля или перемычка (3 фазы)) НР (546 руб.): 105% от ФОТ (520 руб.) СП (338 руб.): 65% от ФОТ (520 руб.) | 5 | 111,92 45,98 | 63,62 18,08 | 2.32 | 560 | 230 | 318 90 | 12 | 4.78 | 23.9
11 | ФЕРм08-01-021-01 Приказ Минстроя РФ от 30.01.14 №31/пр | Шина сборная напряжением: 35 кВ, сечение до 400 мм2, количество проводов в фазе - 1 (1 пролет (3 фазы)) НР (681 руб.): 105% от ФОТ (649 руб.) СП (422 руб.): 65% от ФОТ (649 руб.) | 1 | 1717,33 321,31 | 1387,14 81,13 | 8.88 | 1717 | 321 | 1387 81 | 9 | 33.4 | 33.4
12 | ФЕРм08-01-023-01 Приказ Минстроя РФ от 30.01.14 №31/пр | Спуск, петля или перемычка, сечение провода: до 300 мм2, количество проводов в фазе - 1 (1 спуск, петля или перемычка (3 фазы)) (к=0,33-для однофазной ошиновки ПЗ=0,33 (ОЗП=0,33; ЭМ=0,33 к расх.; ЗПМ=0,33; МАТ=0,33 к расх.; ТЗ=0,33; ТЗМ=0,33)) НР (108 руб.): 105% от ФОТ (103 руб.) СП (67 руб.): 65% от ФОТ (103 руб.) | 3 | 36,93 15,17 | 20,99 5,97 | 0.77 | 111 | 46 | 63 18 | 2 | 1.5774 | 4.73
13 | ФЕРм08-01-021-04 Приказ Минстроя РФ от 30.01.14 №31/пр | Шина сборная напряжением: 35 кВ, сечение до 600 мм2, количество проводов в фазе - 2 (1 пролет (3 фазы)) НР (7733 руб.): 105% от ФОТ (7365 руб.) СП (4787 руб.): 65% от ФОТ (7365 руб.) | 7 | 2048,42 563,73 | 1470,09 91,33 | 14.6 | 14339 | 3946 | 10291 639 | 102 | 58.6 | 410.2
14 | ФЕРм08-01-023-04 Приказ Минстроя РФ от 30.01.14 №31/пр | Спуск, петля или перемычка, сечение провода: до 640 мм2, количество проводов в фазе - 2 (1 спуск, петля или перемычка (3 фазы)) НР (8173 руб.): 105% от ФОТ (7784 руб.) СП (5060 руб.): 65% от ФОТ (7784 руб.) | 10 | 1770,28 321,31 | 1434,14 155,73 | 14.83 | 17703 | 3213 | 14341 1557 | 149 | 33.4 | 334
15 | ФЕРм08-01-022-01 Приказ Минстроя РФ от 30.01.14 №31/пр | Ошиновка жесткая из алюминиевых труб для ОРУ, напряжение: 110 кВ (1 пролет (3 фазы)) НР (967 руб.): 105% от ФОТ (921 руб.) СП (599 руб.): 65% от ФОТ (921 руб.) | 1 | 1302,74 563,73 | 252,84 13,69 | 486.17 | 1303 | 564 | 253 14 | 486 | 58.6 | 58.6
16 | ФЕРм08-01-017-01 Приказ Минстроя РФ от 30.01.14 №31/пр | Опора шинная напряжением: 35 кВ (блок опорных изоляторов) (1 шт.) НР (204 руб.): 105% от ФОТ (194 руб.) СП (126 руб.): 65% от ФОТ (194 руб.) | 4 | 144,28 22,41 | 73,89 7,52 | 47.98 | 577 | 90 | 296 30 | 191 | 2.33 | 9.32
17 | ФЕРм08-02-147-01 Приказ Минстроя РФ от 30.01.14 №31/пр | Кабель до 35 кВ по установленным конструкциям и лоткам с креплением на поворотах и в конце трассы, масса 1 м кабеля: до 1 кг (100 м кабеля) НР (614 руб.): 105% от ФОТ (585 руб.) СП (380 руб.): 65% от ФОТ (585 руб.) | 4 400/100 | 172,26 89,27 | 53,56 2,7 | 29.43 | 689 | 357 | 214 11 | 118 | 9.28 | 37.12
18 | ФЕРм08-01-020-02 Приказ Минстроя РФ от 30.01.14 №31/пр | Гирлянда поддерживающая из подвесных изоляторов одиночная напряжением: 110 кВ (1 шт.) НР (1224 руб.): 105% от ФОТ (1166 руб.) СП (758 руб.): 65% от ФОТ (1166 руб.) | 12 | 202,51 46,56 | 155,02 13,4 | 0.93 | 2430 | 559 | 1860 161 | 11 | 4.84 | 58.08
19 | ФЕРм08-02-395-01 Приказ Минстроя РФ от 30.01.14 №31/пр | Лоток металлический штампованный по установленным конструкциям, ширина лотка: до 200 мм (1 т) НР (41 руб.): 105% от ФОТ (39 руб.) СП (25 руб.): 65% от ФОТ (39 руб.) | 0.048 | 938,39 507,6 | 362,16 16,88 | 68.63 | 45 | 24 | 17 1 | 4 | 54 | 2.59
20 | ФЕРм08-02-411-01 Приказ Минстроя РФ от 30.01.14 №31/пр | Рукав металлический наружным диаметром: до 48 мм (100 м) НР (26 руб.): 105% от ФОТ (25 руб.) СП (16 руб.): 65% от ФОТ (25 руб.) | 0,06 6/100 | 1031,96 260,94 | 163,3 2,43 | 607.72 | 62 | 16 | 10 | 36 | 27.76 | 1.67
21 | ФЕРм08-02-152-03 Приказ Минстроя РФ от 30.01.14 №31/пр | Конструкция сварная (К1,К2, С1,С2,С3, П1,П2,П3,П4,П5,П6,П7,П8,П9) (1 т) НР (624 руб.): 105% от ФОТ (594 руб.) СП (386 руб.): 65% от ФОТ (594 руб.) | 1,06881 (2*16,1+11,31+2*39+47+2*78+5*117+2*63+5*4,5+10,8)/1000 | 573,91 346,32 | 143,51 2,7 | 84.08 | 613 | 370 | 153 3 | 90 | 36 | 38.48
22 | ФЕРм08-01-023-01 Приказ Минстроя РФ от 30.01.14 №31/пр | Спуск, петля или перемычка, сечение провода: до 300 мм2, количество проводов в фазе - 1 (1 спуск, петля или перемычка (3 фазы)) НР (657 руб.): 105% от ФОТ (626 руб.) СП (407 руб.): 65% от ФОТ (626 руб.) | 6 | 111,92 45,98 | 63,62 18,08 | 2.32 | 672 | 276 | 382 108 | 14 | 4.78 | 28.68
Материалы по ценнику
23 | ФССЦ-201-0778 Приказ Минстроя России от 12.11.14 №703/пр | Прочие индивидуальные сварные конструкции, масса сборочной единицы: до 0,1 т (К1,К2, С1,С2,С3, П1,П2,П3,П4,П5,П6,П7,П8,П9) (т) | 0,48381 (2*16,1+11,31+2*39+47+2*78+2*63+5*4,5+10,8)/1000 | 10508 |  | 10508 | 5084 |  |  | 5084
24 | ФССЦ-201-0779 Приказ Минстроя России от 12.11.14 №703/пр | Прочие индивидуальные сварные конструкции, масса сборочной единицы: от 0,1 до 0,5 т (т) | 0,585 (5*117)/1000 | 10046 |  | 10046 | 5877 |  |  | 5877
25 О | ФССЦ-101-5849 Приказ Минстроя России от 12.11.14 №703/пр | Болты с гайками и шайбами оцинкованные для монтажа стальных конструкций, диаметр 16 мм, длина 55-200 мм (т) | 0,037819 (0,161*66+0,1294*48+0,1136*32+0,1057*24+0,08324*24+0,03761*234+0,008022*500)/1000 | 18796.65 |  |  | 711
26 | ФССЦ-101-5848 Приказ Минстроя России от 12.11.14 №703/пр | Болты с гайками и шайбами оцинкованные для монтажа стальных конструкций, диаметр 10-12 мм, длина 30-50 мм (т) | 0,018757 (0,06755*36+0,06311*36+0,05867*136+0,04978*6+0,03745*2+0,00345*328+0,01567*214+0,01022*2+0,00345*344+0,00201*4)/1000 | 4966.37 |  | 4966.37 | 93 |  |  | 93
к=1,02 - отходы материальных ресурсов (ФЕРм-2001 СБ№8 прил.8.4 )
27 | ФССЦ-502-0322 Приказ Минстроя России от 12.11.14 №703/пр | Провода неизолированные для воздушных линий электропередачи из стальных оцинкованных проволок 1 группы и алюминиевых проволок марки: АС, сечением 120/19 мм2 (т) | 0,028825 0,471*60*1,02/1000 | 66146.11 |  | 66146.11 | 1907 |  |  | 1907
28 | ФССЦ-502-0327 Приказ Минстроя России от 12.11.14 №703/пр | Провода неизолированные для воздушных линий электропередачи из стальных оцинкованных проволок 1 группы и алюминиевых проволок марки: АС, сечением 300/39 мм2 (т) | 0,080825 1,132*70*1,02/1000 | 67768.25 |  | 67768.25 | 5477 |  |  | 5477
29 | ФССЦ-502-0262 Приказ Минстроя России от 12.11.14 №703/пр | Провода неизолированные для воздушных линий электропередачи алюминиевые марки: А, сечением 16 мм2 (т) | 0,000263 0,043*6*1,02/1000 | 78943.17 |  | 78943.17 | 21 |  |  | 21
Неизолированные провода (гибкая ошиновка для комплектной трансформаторной подстанции)
30 О | ФССЦ-502-0322 Приказ Минстроя России от 12.11.14 №703/пр | Провода неизолированные для воздушных линий электропередачи из стальных оцинкованных проволок 1 группы и алюминиевых проволок марки: АС, сечением 120/19 мм2 (т) | 0,028825 0,06*471*1,02/1000 | 66146.11 |  |  | 1907
31 О | ФССЦ-502-0327 Приказ Минстроя России от 12.11.14 №703/пр | Провода неизолированные для воздушных линий электропередачи из стальных оцинкованных проволок 1 группы и алюминиевых проволок марки: АС, сечением 300/39 мм2 (т) | 0,080825 0,07*1132*1,02/1000 | 67768.25 |  |  | 5477
Монтаж существующего оборудования
32 | ФЕРм08-01-015-01 Приказ Минстроя РФ от 30.01.14 №31/пр | Разрядник вентильный напряжением: 35 кВ (Ограничитель перенапряжения) (1 компл. (3 фазы)) НР (684 руб.): 105% от ФОТ (651 руб.) СП (423 руб.): 65% от ФОТ (651 руб.) | 3 | 437,38 124,1 | 89,49 11,92 | 223.79 | 1312 | 372 | 268 36 | 672 | 12.9 | 38.7
33 | ФЕРм08-01-015-02 Приказ Минстроя РФ от 30.01.14 №31/пр | Разрядник вентильный напряжением: 110 кВ (Ограничитель перенапряжения) (1 компл. (3 фазы)) НР (630 руб.): 105% от ФОТ (600 руб.) СП (390 руб.): 65% от ФОТ (600 руб.) | 1 | 1433,16 294,37 | 763,74 76,88 | 375.05 | 1433 | 294 | 764 77 | 375 | 30.6 | 30.6
Итого прямые затраты по разделу в ценах 2001г. | [6 empty] | 173426 | 35388 | 91348 6764 | 38595 |  | 3678.47
Итого прямые затраты по разделу с учетом коэффициентов к итогам | [6 empty] | 260427 | 56161 | 157576 11669 | 38595 |  | 5837.72
Накладные расходы | [6 empty] | 71222
Сметная прибыль | [6 empty] | 44090
Итого по разделу 1 Монтажные работы | [6 empty] | 375739 |  |  |  |  | 5837.72
Раздел 2. Оборудование
Комплектная трансформаторная подстанция в составе:
34 О | ТКП №ДЭС-П-667 ЗАО Электрощит-ТМ Самара от 18.11.16 | Блок ЗОН и ОПН серии КТП-СЭЩ-Б(М)-110-62 цена: 375930/4,28 (шт.) (Пересчет в цены 2001 г. (ПЗ=ПЗ/4,28-ПЗ); Заготовительно-складские расходы - согласно п.4.64 из МДС 81-35.2004 ПЗ=1,2% (ОЗП=1,2%; ЭМ=1,2%; ЗПМ=1,2%; МАТ=1,2%)) | 2 | 88888.12 |  |  | 177776
Высоковольтное электротехническое оборудование
35 О | ТКП №522/16 от 30.05.2016 Группа СвердловЭлектро | Трансформатор силовой трехфазный трехобмоточный со встроенными трансформаторами тока, номинальная мощность 40000кВА ТДТН-40000/110 ХЛ1 РПН RS 9.3 III 200-41.5/K10191 WR цена: 54 952 972/1,18/4,28 (шт.) (Пересчет в цены 2001 г. (ПЗ=ПЗ/1,18/4,28-ПЗ); Заготовительно-складские расходы - согласно п.4.64 из МДС 81-35.2004 ПЗ=1,2% (ОЗП=1,2%; ЭМ=1,2%; ЗПМ=1,2%; МАТ=1,2%); Транспортные расходы - согласно п.4.60 из МДС 81-35.2004 ПЗ=6% (ОЗП=6%; ЭМ=6%; ЗПМ=6%; МАТ=6%)) | 2 | 11672174.9 |  |  | 23344350
36 О | ТКП от 19.10.16 ООО Электро-Плюс | Разъединитель трехполюсный номинальное напряжение 35кВ, номинальный ток 3150А РГ2-35.II*/3150 УХЛ1 с приводами ПРГ-01-5 УХЛ1, ПРГ-00-5 УХЛ1 (2 шт.) цена: 529020/1,18/4,28 (компл.) (Пересчет в цены 2001 г. (ПЗ=ПЗ/1,18/4,28-ПЗ); Заготовительно-складские расходы - согласно п.4.64 из МДС 81-35.2004 ПЗ=1,2% (ОЗП=1,2%; ЭМ=1,2%; ЗПМ=1,2%; МАТ=1,2%)) | 2 | 106005.12 |  |  | 212010
37 О | ТКП №17079/ОП от 18.10.2016 Группа СвердловЭлектро | Реактор токоограничивающий номинальное напряжение 6кВ РТСТ 6-3200-0,35 УХЛ3 цена: 5310000/2/1,18/4,28 (компл.) (Пересчет в цены 2001 г. (ПЗ=ПЗ/1,18/4,28-ПЗ); Заготовительно-складские расходы - согласно п.4.64 из МДС 81-35.2004 ПЗ=1,2% (ОЗП=1,2%; ЭМ=1,2%; ЗПМ=1,2%; МАТ=1,2%); Транспортные расходы - согласно п.4.60 из МДС 81-35.2004 ПЗ=6% (ОЗП=6%; ЭМ=6%; ЗПМ=6%; МАТ=6%)) | 2 | 563929.91 |  |  | 1127860
38 О | ТКП №559-1/16 от 06.10.16 ООО ИЦ МКТ | Здание реакторной Т1 (стоимость здания реакторной Т1, монтажа здания реакторной Т1, комплекта жесткой ошиновки внутри здания) цена: (2546895+257884+211185)/4,28 (шт.) (Пересчет в цены 2001 г. (ПЗ=ПЗ/4,28-ПЗ); Заготовительно-складские расходы - согласно п.4.64 из МДС 81-35.2004 ПЗ=1,2% (ОЗП=1,2%; ЭМ=1,2%; ЗПМ=1,2%; МАТ=1,2%); Транспортные расходы - согласно п.4.60 из МДС 81-35.2004 ПЗ=6% (ОЗП=6%; ЭМ=6%; ЗПМ=6%; МАТ=6%)) | 1 | 755907.69 |  |  | 755908
39 О | ТКП №559-1/16 от 06.10.16 ООО ИЦ МКТ | Здание реакторной Т2 (стоимость здания реакторной Т2, монтажа здания реакторной Т2, комплекта жесткой ошиновки внутри здания) цена: (2669550+270566+211185)/4,28 (шт.) (Пересчет в цены 2001 г. (ПЗ=ПЗ/4,28-ПЗ); Заготовительно-складские расходы - согласно п.4.64 из МДС 81-35.2004 ПЗ=1,2% (ОЗП=1,2%; ЭМ=1,2%; ЗПМ=1,2%; МАТ=1,2%); Транспортные расходы - согласно п.4.60 из МДС 81-35.2004 ПЗ=6% (ОЗП=6%; ЭМ=6%; ЗПМ=6%; МАТ=6%)) | 1 | 789827.95 |  |  | 789828
Итого прямые затраты по разделу в ценах 2001г. | [6 empty] | 26407732
Итого по разделу 2 Оборудование | [6 empty] | 26407732
Раздел 3. Материалы по прайс-листам
40 О | Прайс-лист ГК ЭТК от 26.10.16 | Изолятор опорный номинальное напряжение 10 кВ ИОС 10-2000 УХЛ1 цена: 1544,40/9,26 (шт.) Формулы цены единицы: ПЗ=1544,40/9,26 (Заготовительно-складские расходы ФССЦ-2001 общ. положения п.4 МАТ=2%) | 12 | 166,78 1544,40/9,26 |  |  | 2001
41 О | Прайс-лист ЮИК от 21.10.16 | Изолятор опорный номинальное напряжение 110 кВ ОСК-10-110-ГО5-2 УХЛ1 цена: 13246,74/9,26 (шт.) Формулы цены единицы: ПЗ=13246,74/9,26 (Заготовительно-складские расходы ФССЦ-2001 общ. положения п.4 МАТ=2%) | 2 | 1430,53 13246,74/9,26 |  |  | 2861
42 О | Прайс-лист ЮИК от 21.10.16 | Изолятор опорный ОСК-8-35-ВОЗ-2 УХЛ1 цена: 3072/9,26 (шт.) Формулы цены единицы: ПЗ=3072,34/9,26 (Заготовительно-складские расходы ФССЦ-2001 общ. положения п.4 МАТ=2%) | 4 | 331,79 3072,34/9,26 |  |  | 1327
43 О | Прайс-лист ГК ЭТК от 26.10.16 | Изолятор опорный номинальное напряжение 10 кВ ИОС 10-2000 УХЛ1 цена: 1544,40/9,26 (шт.) Формулы цены единицы: ПЗ=1544,40/9,26 (Заготовительно-складские расходы ФССЦ-2001 общ. положения п.4 МАТ=2%) | 6 | 166,78 1544,40/9,26 |  |  | 1001
Неизолированные провода
к=1,02 - отходы материальных ресурсов (ФЕРм-2001 СБ№8 прил.8.4 )
44 | Прайс-лист от 12.10.16 Волжский кабель | Провод сталеалюминиевый неизолированный АС-500/27 цена: 286,67/9,26 (м) Формулы цены единицы: МАТ=286,67/9,26 (Заготовительно-складские расходы ФССЦ-2001 общ. положения п.4 МАТ=2%) | 581,4 570*1,02 | 31,58 286,67/9,26 |  | 31,58 286,67/9,26 | 18361 |  |  | 18361
Контактно-зажимная аппаратура
45 | Прайс-лист ЮИК от 21.10.16 | Зажим аппаратный прессуемый А4А-120-2Т цена: 129,62/9,26 (шт.) Формулы цены единицы: МАТ=129,62/9,26 (Заготовительно-складские расходы ФССЦ-2001 общ. положения п.4 МАТ=2%) | 10 | 14,28 129,62/9,26 |  | 14,28 129,62/9,26 | 143 |  |  | 143
46 | Прайс-лист Альфа-Энергия от 15.11.16 | Зажим аппаратный прессуемый А2А-120-2Т цена: 138,60/1,18/9,26 (шт.) Формулы цены единицы: МАТ=138,60/1,18/9,26 (Заготовительно-складские расходы ФССЦ-2001 общ. положения п.4 МАТ=2%) | 8 | 12,93 138,60/1,18/9,26 |  | 12,93 138,60/1,18/9,26 | 103 |  |  | 103
47 | Прайс-лист Альфа-Энергия от 15.11.16 | Зажим аппаратный прессуемый А2А-300-2Т цена: 379,67/1,18/9,26 (шт.) Формулы цены единицы: МАТ=379,67/1,18/9,26 (Заготовительно-складские расходы ФССЦ-2001 общ. положения п.4 МАТ=2%) | 12 | 35,45 379,67/1,18/9,26 |  | 35,45 379,67/1,18/9,26 | 425 |  |  | 425
48 | Прайс-лист Альфа-Энергия от 15.11.16 | Зажим аппаратный прессуемый А4А-400-2 цена: 440,71/1,18/9,26 (шт.) Формулы цены единицы: МАТ=440,71/1,18/9,26 (Заготовительно-складские расходы ФССЦ-2001 общ. положения п.4 МАТ=2%) | 60 | 41,14 440,71/1,18/9,26 |  | 41,14 440,71/1,18/9,26 | 2468 |  |  | 2468
49 | Прайс-лист ЮИК от 21.10.16 | Зажим аппаратный прессуемый 3А2А-500-3Т цена: 3145,27/9,26 (шт.) Формулы цены единицы: МАТ=3145,27/9,26 (Заготовительно-складские расходы ФССЦ-2001 общ. положения п.4 МАТ=2%) | 6 | 346,45 3145,27/9,26 |  | 346,45 3145,27/9,26 | 2079 |  |  | 2079
50 | Прайс-лист ЮИК от 21.10.16 | Зажим аппаратный А1А-16-7 цена: 87,86/9,26 (шт.) Формулы цены единицы: МАТ=87,86/9,26 (Заготовительно-складские расходы ФССЦ-2001 общ. положения п.4 МАТ=2%) | 12 | 9,68 87,86/9,26 |  | 9,68 87,86/9,26 | 116 |  |  | 116
51 | Прайс-лист ЮИК от 21.10.16 | Зажим ответвительный прессуемый ОА-120-1 цена: 73,82/9,26 (шт.) Формулы цены единицы: МАТ=73,82/9,26 (Заготовительно-складские расходы ФССЦ-2001 общ. положения п.4 МАТ=2%) | 2 | 8,13 73,82/9,26 |  | 8,13 73,82/9,26 | 16 |  |  | 16
52 | Прайс-лист ЮИК от 21.10.16 | Зажим ответвительный прессуемый ОА-400-1 цена: 343,63/9,26 (шт.) Формулы цены единицы: МАТ=343,63/9,26 (Заготовительно-складские расходы ФССЦ-2001 общ. положения п.4 МАТ=2%) | 6 | 37,85 343,63/9,26 |  | 37,85 343,63/9,26 | 227 |  |  | 227
53 | Прайс-лист ЮИК от 21.10.16 | Распорка дистанционная глухая Р-3-120 цена: 115,35/9,26 (шт.) Формулы цены единицы: МАТ=115,35/9,26 (Заготовительно-складские расходы ФССЦ-2001 общ. положения п.4 МАТ=2%) | 88 | 12,71 115,35/9,26 |  | 12,71 115,35/9,26 | 1118 |  |  | 1118
54 | Прайс-лист ЮИК от 21.10.16 | Зажим опорный АА-4-3 цена: 325,71/9,26 (шт.) Формулы цены единицы: МАТ=325,71/9,26 (Заготовительно-складские расходы ФССЦ-2001 общ. положения п.4 МАТ=2%) | 6 | 35,87 325,71/9,26 |  | 35,87 325,71/9,26 | 215 |  |  | 215
Электромонтажные устройства и изделия
55 | Прайс-лист от 12.10.16 Layta | Металлический лоток неперфорированный 150х80х2000 "S5 Combitech" код 35313 цена: 529,29/1,18/9,26 (м) Формулы цены единицы: МАТ=529,29/1,18/9,26 (Заготовительно-складские расходы ФССЦ-2001 общ. положения п.4 МАТ=2%) | 30 15*2 | 49,41 529,29/1,18/9,26 |  | 49,41 529,29/1,18/9,26 | 1482 |  |  | 1482
56 | Прайс-лист от 12.10.16 Layta | Крышка лотка перфорированного 150х15х2000 "S5 Combitech" код 35513 цена: 230,02/1,18/9,26 (м) Формулы цены единицы: МАТ=230,02/1,18/9,26 (Заготовительно-складские расходы ФССЦ-2001 общ. положения п.4 МАТ=2%) | 30 15*2 | 21,47 230,02/1,18/9,26 |  | 21,47 230,02/1,18/9,26 | 644 |  |  | 644
57 | Прайс-лист от 12.10.16 Layta | Угол горизонтальный CPO 90 "S5 Combitech" код 36024 цена: 962,64/1,18/9,26 (шт.) Формулы цены единицы: МАТ=962,64/1,18/9,26 (Заготовительно-складские расходы ФССЦ-2001 общ. положения п.4 МАТ=2%) | 4 | 89,86 962,64/1,18/9,26 |  | 89,86 962,64/1,18/9,26 | 359 |  |  | 359
58 | Прайс-лист от 12.10.16 Layta | Крышка угла горизонтального CPO 90 "S5 Combitech" код 38003 цена: 578,98/1,18/9,26 (шт.) Формулы цены единицы: МАТ=578,98/1,18/9,26 (Заготовительно-складские расходы ФССЦ-2001 общ. положения п.4 МАТ=2%) | 4 | 54,05 578,98/1,18/9,26 |  | 54,05 578,98/1,18/9,26 | 216 |  |  | 216
59 | Прайс-лист от 13.10.16 AnLAN | Ответвитель Т-образный TDS "S5 Combitech" код 36143 цена: 1017,88/1,18/9,26 (шт.) Формулы цены единицы: МАТ=1017,88/1,18/9,26 (Заготовительно-складские расходы ФССЦ-2001 общ. положения п.4 МАТ=2%) | 2 | 95,01 1017,88/1,18/9,26 |  | 95,01 1017,88/1,18/9,26 | 190 |  |  | 190
60 | Прайс-лист от 12.10.16 Layta | Крышка ответвителя Т-образного TDS "S5 Combitech" код 38043 цена: 743,38/1,18/9,26 (шт.) Формулы цены единицы: МАТ=743,38/1,18/9,26 (Заготовительно-складские расходы ФССЦ-2001 общ. положения п.4 МАТ=2%) | 2 | 69,39 743,38/1,18/9,26 |  | 69,39 743,38/1,18/9,26 | 139 |  |  | 139
61 | Прайс-лист от 12.10.16 Layta | Соединительная пластина GTO 80 код 37303 "S5 Combitech" цена: 54,73/1,18/9,26 (шт.) Формулы цены единицы: МАТ=54,73/1,18/9,26 (Заготовительно-складские расходы ФССЦ-2001 общ. положения п.4 МАТ=2%) | 22 | 5,11 54,73/1,18/9,26 |  | 5,11 54,73/1,18/9,26 | 112 |  |  | 112
62 | Прайс-лист от 12.10.16 Layta | Соединительная накладка для основания лотка CGВ "S5 Combitech" код 37393 цена: 82,03/1,18/9,26 (шт.) Формулы цены единицы: МАТ=82,03/1,18/9,26 (Заготовительно-складские расходы ФССЦ-2001 общ. положения п.4 МАТ=2%) | 29 | 7,66 82,03/1,18/9,26 |  | 7,66 82,03/1,18/9,26 | 222 |  |  | 222
63 | Прайс-лист от 12.10.16 Layta | Соединительная накладка CGВ 200 код 37354 цена: 61,57/1,18/9,26 (шт.) Формулы цены единицы: МАТ=61,57/1,18/9,26 (Заготовительно-складские расходы ФССЦ-2001 общ. положения п.4 МАТ=2%) | 20 | 5,74 61,57/1,18/9,26 |  | 5,74 61,57/1,18/9,26 | 115 |  |  | 115
64 | Прайс-лист от 14.10.16 ЭТМ | Заглушка ТС код 37263 цена: 205/1,18/9,26 (шт.) Формулы цены единицы: МАТ=205,00/1,18/9,26 (Заготовительно-складские расходы ФССЦ-2001 общ. положения п.4 МАТ=2%) | 6 | 19,14 205,00/1,18/9,26 |  | 19,14 205,00/1,18/9,26 | 115 |  |  | 115
65 | Прайс-лист от 12.10.16 Layta | Пластина для заземления PTCE код 37501 цена: 59,20/1,18/9,26 (шт.) Формулы цены единицы: МАТ=59,20/1,18/9,26 (Заготовительно-складские расходы ФССЦ-2001 общ. положения п.4 МАТ=2%) | 4 | 5,53 59,20/1,18/9,26 |  | 5,53 59,20/1,18/9,26 | 22 |  |  | 22
66 | Прайс-лист от 12.10.16 Layta | Перегородка SEP80х2000 код 36490 цена: 233,85/1,18/9,26 (шт.) Формулы цены единицы: МАТ=233,85/1,18/9,26 (Заготовительно-складские расходы ФССЦ-2001 общ. положения п.4 МАТ=2%) | 15 | 21,83 233,85/1,18/9,26 |  | 21,83 233,85/1,18/9,26 | 327 |  |  | 327
67 | Прайс-лист от 12.10.16 Layta | Соединительный фланец FR 37433 цена: 683,03/1,18/9,26 (шт.) Формулы цены единицы: МАТ=683,03/1,18/9,26 (Заготовительно-складские расходы ФССЦ-2001 общ. положения п.4 МАТ=2%) | 4 | 63,76 683,03/1,18/9,26 |  | 63,76 683,03/1,18/9,26 | 255 |  |  | 255
Линейная арматура
68 | Прайс-лист ЮИК от 21.10.16 | Изолятор стеклянный ПС 70 Е цена: 520,34/9,26 (шт.) Формулы цены единицы: МАТ=520,34/9,26 (Заготовительно-складские расходы ФССЦ-2001 общ. положения п.4 МАТ=2%) | 24 | 57,31 520,34/9,26 |  | 57,31 520,34/9,26 | 1375 |  |  | 1375
69 | Прайс-лист ЮИК от 21.10.16 | Скоба СК-7-1А цена: 90,49/9,26 (шт.) Формулы цены единицы: МАТ=90,49/9,26 (Заготовительно-складские расходы ФССЦ-2001 общ. положения п.4 МАТ=2%) | 12 | 9,97 90,49/9,26 |  | 9,97 90,49/9,26 | 120 |  |  | 120
70 | Прайс-лист ЮИК от 21.10.16 | Серьга СР-7-16 цена: 58,95/9,26 (шт.) Формулы цены единицы: МАТ=58,95/9,26 (Заготовительно-складские расходы ФССЦ-2001 общ. положения п.4 МАТ=2%) | 12 | 6,5 58,95/9,26 |  | 6,5 58,95/9,26 | 78 |  |  | 78
71 | Прайс-лист ЮИК от 21.10.16 | Ушко двухлапчатое У2-12-16 цена: 370,72/9,26 (шт.) Формулы цены единицы: МАТ=370,72/9,26 (Заготовительно-складские расходы ФССЦ-2001 общ. положения п.4 МАТ=2%) | 12 | 40,83 370,72/9,26 |  | 40,83 370,72/9,26 | 490 |  |  | 490
72 | Прайс-лист ЮИК от 21.10.16 | Звено промежуточное ПРТ-12/16-2 цена: 213,49/9,26 (шт.) Формулы цены единицы: МАТ=213,49/9,26 (Заготовительно-складские расходы ФССЦ-2001 общ. положения п.4 МАТ=2%) | 12 | 23,52 213,49/9,26 |  | 23,52 213,49/9,26 | 282 |  |  | 282
73 | Прайс-лист ЮИК от 21.10.16 | Коромысло универсальное 3КУ-16-1 цена: 2814,71/9,26 (шт.) Формулы цены единицы: МАТ=2814,71/9,26 (Заготовительно-складские расходы ФССЦ-2001 общ. положения п.4 МАТ=2%) | 12 | 310,04 2814,71/9,26 |  | 310,04 2814,71/9,26 | 3720 |  |  | 3720
74 | Прайс-лист ЮИК от 21.10.16 | Скоба СК-12-1А цена: 195,96/9,26 (шт.) Формулы цены единицы: МАТ=195,96/9,26 (Заготовительно-складские расходы ФССЦ-2001 общ. положения п.4 МАТ=2%) | 36 | 21,58 195,96/9,26 |  | 21,58 195,96/9,26 | 777 |  |  | 777
75 | Прайс-лист ЮИК от 21.10.16 | Звено промежуточное ПРР-12-1 цена: 567,47/9,26 (шт.) Формулы цены единицы: МАТ=567,47/9,26 (Заготовительно-складские расходы ФССЦ-2001 общ. положения п.4 МАТ=2%) | 36 | 62,51 567,47/9,26 |  | 62,51 567,47/9,26 | 2250 |  |  | 2250
76 | Прайс-лист ЮИК от 21.10.16 | Зажим натяжной прессуемый НАС-500-1Б цена: 1369,33/9,26 (шт.) Формулы цены единицы: МАТ=1369,33/9,26 (Заготовительно-складские расходы ФССЦ-2001 общ. положения п.4 МАТ=2%) | 36 | 150,84 1369,33/9,26 |  | 150,84 1369,33/9,26 | 5430 |  |  | 5430
77 | Прайс-лист ЮИК от 21.10.16 | Узел крепления КГП-7-1 цена: 197,92/9,26 (шт.) Формулы цены единицы: МАТ=197,92/9,26 (Заготовительно-складские расходы ФССЦ-2001 общ. положения п.4 МАТ=2%) | 6 | 21,8 197,92/9,26 |  | 21,8 197,92/9,26 | 131 |  |  | 131
78 | Прайс-лист от 27.09.16 ГК Инсталл | Муфта вводная для металлорукава, МВПнг 32, цена: 27,29/1,18/9,26 (шт.) Формулы цены единицы: МАТ=27,29/1,18/9,26 (Заготовительно-складские расходы ФССЦ-2001 общ. положения п.4 МАТ=2%) | 40 | 2,55 27,29/1,18/9,26 |  | 2,55 27,29/1,18/9,26 | 102 |  |  | 102
К=1,02 и 1,03- отходы материальных ресурсов (ФЕРм-2001 СБ№8 прил.8.4)
79 | Прайс-лист от 27.09.16 ГК Инсталл | Металлорукав МРПИ-32, цена: 99,22/1,18/9,26 (м) Формулы цены единицы: МАТ=99,22/1,18/9,26 (Заготовительно-складские расходы ФССЦ-2001 общ. положения п.4 МАТ=2%) | 6,18 6*1,03 | 9,26 99,22/1,18/9,26 |  | 9,26 99,22/1,18/9,26 | 57 |  |  | 57
80 | Прайс-лист от 27.09.16 Кабельные системы | Кабель силовой с медными жилами 6кВ ПвВнг-LS 1х240 (50) цена: 1120,56/1,18/9,26 (м) Формулы цены единицы: МАТ=1120,56/1,18/9,26 (Заготовительно-складские расходы ФССЦ-2001 общ. положения п.4 МАТ=2%) | 0,408 400*1,02/1000 | 104,6 1120,56/1,18/9,26 |  | 104,6 1120,56/1,18/9,26 | 43 |  |  | 43
Итого прямые затраты по разделу в ценах 2001г. | [6 empty] | 51514 |  |  | 44324
Итого по разделу 3 Материалы по прайс-листам | [6 empty] | 51514
Раздел 4. Перенос существующего оборудования
81 | ФЕРм08-01-001-01 Приказ Минстроя РФ от 30.01.14 №31/пр | Трансформатор трехфазный: 35 кВ мощностью 250 кВ·А (трансформатор собственных нужд) (демонтаж) (1 шт.) (Демонтаж оборудования, которое подлежит дальнейшему использованию, без надобности хранения (перемещается в цеху на другое место установки и т.п.) ОЗП=0,6; ЭМ=0,6 к расх.; ЗПМ=0,6; МАТ=0 к расх.; ТЗ=0,6; ТЗМ=0,6) НР (227 руб.): 105% от ФОТ (216 руб.) СП (140 руб.): 65% от ФОТ (216 руб.) | 1 | 449,06 129,87 | 319,19 26,81 |  | 449 | 130 | 319 27 |  | 13.5 | 13.5
82 | ФЕРм08-01-001-01 Приказ Минстроя РФ от 30.01.14 №31/пр | Трансформатор трехфазный: 35 кВ мощностью 250 кВ·А (трансформатор собственных нужд) (установка на новое место) (1 шт.) НР (378 руб.): 105% от ФОТ (360 руб.) СП (234 руб.): 65% от ФОТ (360 руб.) | 1 | 781,03 216,45 | 531,99 44,69 | 32.59 | 781 | 216 | 532 45 | 33 | 22.5 | 22.5
Итого прямые затраты по разделу в ценах 2001г. | [6 empty] | 1230 | 346 | 851 72 | 33 |  | 36
Итого прямые затраты по разделу с учетом коэффициентов к итогам | [6 empty] | 1684 | 477 | 1174 99 | 33 |  | 49.68
Накладные расходы | [6 empty] | 605
Сметная прибыль | [6 empty] | 374
Итого по разделу 4 Перенос существующего оборудования | [6 empty] | 2663 |  |  |  |  | 49.68
Раздел 5. Окраска металлических поверхностей
83 | ФЕР13-03-002-10 Приказ Минстроя РФ от 30.01.14 №31/пр | Огрунтовка металлических поверхностей за один раз: грунтовкой ЭП-057 (Цинол) (100 м2 окрашиваемой поверхности) 245,72 = 1 592,52 - 0,02 x 67 340,00 НР (21 руб.): 99% от ФОТ (21 руб.) СП (15 руб.): 70% от ФОТ (21 руб.) | 0,31 31/100 | 245,72 43,1 | 11,17 0,1 | 191.45 | 76 | 13 | 3 | 60 | 3.94 | 1.22
Уд | 1. 113-0336 | Грунтовка: ЭП-057, (т) | 0,02 0,0062 | 67340 |  | 67340 | 417.51 |  |  | 417.51
84 | ФССЦ-113-0442 Приказ Минстроя России от 12.11.14 №703/пр | Краска "Цинол" (кг) | 8,06 0,26*31 | 238.48 |  | 238.48 | 1922 |  |  | 1922
85 | ФЕР13-03-004-10 Приказ Минстроя РФ от 30.01.14 №31/пр | Окраска металлических огрунтованных поверхностей: эмалью ЭП-1236 (Алпол) (100 м2 окрашиваемой поверхности) 98,12 = 1 538,12 - 0,04 x 36 000,00 НР (21 руб.): 99% от ФОТ (21 руб.) СП (15 руб.): 70% от ФОТ (21 руб.) | 0,31 31/100 | 98,12 42,08 | 7,97 0,1 | 48.07 | 30 | 13 | 2 | 15 | 4.64 | 1.44
Уд | 1. 113-0284 | Эмаль эпоксидная: ЭП-1236, (т) | 0,04 0,0124 | 36000 |  | 36000 | 446.4 |  |  | 446.4
86 | ФССЦ-113-0561 Приказ Минстроя России от 12.11.14 №703/пр | Композиция "Алпол" (на основе термопластичных полимеров) (кг) | 5,89 0,19*31 | 54.99 |  | 54.99 | 324 |  |  | 324
Итого прямые затраты по разделу в ценах 2001г. | [6 empty] | 2352 | 26 | 5 | 2321 |  | 2.66
Итого прямые затраты по разделу с учетом коэффициентов к итогам | [6 empty] | 2371 | 41 | 9 | 2321 |  | 4.22
Накладные расходы | [6 empty] | 41
Сметная прибыль | [6 empty] | 29
Итого по разделу 5 Окраска металлических поверхностей | [6 empty] | 2441 |  |  |  |  | 4.22
ИТОГИ ПО СМЕТЕ:
Итого прямые затраты по смете в ценах 2001г. | [6 empty] | 26636254 | 35760 | 92204 6836 | 85273 |  | 3717.13
Итого прямые затраты по смете с учетом коэффициентов к итогам | [6 empty] | 26723728 | 56679 | 158759 11768 | 85273 |  | 5891.62
Накладные расходы | [6 empty] | 71867
Сметная прибыль | [6 empty] | 44493
Итоги по смете:
Итого Строительные работы | [6 empty] | 2441 |  |  |  |  | 4.22
Итого Монтажные работы | [6 empty] | 414630 |  |  |  |  | 5887.4
Итого Оборудование | [6 empty] | 26423017
Итого | [6 empty] | 26840088 |  |  |  |  | 5891.62
В том числе:
Материалы | [6 empty] | 85273
Машины и механизмы | [6 empty] | 158759
ФОТ | [6 empty] | 68447
Оборудование | [6 empty] | 26423017
Накладные расходы | [6 empty] | 71867
Сметная прибыль | [6 empty] | 44493
ВСЕГО по смете | [6 empty] | 26840088 |  |  |  |  | 5891.62
Составил: ___________________________В.А.Веденеева
(должность, подпись, расшифровка)
Проверил: ___________________________О.А.Смирнова
(должность, подпись, расшифровка)