## ЛСР по форме №4 с материалами
СОГЛАСОВАНО: | [8 empty] | УТВЕРЖДАЮ:
_______________ | [8 empty] | __________________
" _____ " ________________ 2017 г. | [8 empty] | "______ " _______________2017 г.
Реконструкция ПС 110кВ Опорная. (Замена трансформаторов 16МВА на 40МВА)
(наименование стройки)
ЛОКАЛЬНЫЙ СМЕТНЫЙ РАСЧЕТ № 02-01-05
(локальная смета)
на | Доставка трансформатора ТДТН-40000
(наименование работ и затрат, наименование объекта)
Основание:
| Сметная стоимость строительных работ _______________________________________________________________________________________________ |  | ___________________________243,565 |  | тыс. руб.
| Средства на оплату труда _______________________________________________________________________________________________ |  | ___________________________13,165 |  | тыс. руб.
| Сметная трудоемкость _______________________________________________________________________________________________ |  | _______________________________________________________________________________________________0 |  | чел.час
| Трудозатраты механизаторов _______________________________________________________________________________________________ |  | _______________________________________________________________________________________________0 |  | чел.час
Составлен(а) в ценах по состоянию на 01.01.2000г.
№ пп | Шифр и номер позиции норматива | Наименование работ и затрат, единица измерения | Количество | Стоимость единицы, руб. |  |  | Общая стоимость, руб. |  |  |  | Затраты труда рабочих, чел.-ч, не занятых обслуживанием машин
|  |  |  | всего | эксплуата- ции машин | мате- риалы | Всего | оплаты труда | эксплуата- ции машин | мате- риалы
|  |  |  | оплаты труда | в т.ч. оплаты труда |  |  |  | в т.ч. оплаты труда |  | на единицу | всего
1 | 2 | 3 | 4 | 5 | 6 | 7 | 8 | 9 | 10 | 11 | 12 | 13
Раздел 1. Транспортировка демонтированного трансформатора
1 | ЦВР 28-1-85 п.4 | Доставка трансформаторов на трейлере по дорогам с твердым весом при массе единицы оборудования (2000 м) НР (11706 руб.): 100% от ФОТ (11706 руб.) СП (7609 руб.): 65% от ФОТ (11706 руб.) | 1 | 3396 252 | 2369 314 | 775 | 3396 | 252 | 2369 314 | 775
2 | ЦВР 28-1-85 п.22 | То же,на каждые последующие 100м (100м) НР (1450 руб.): 100% от ФОТ (1450 руб.) СП (943 руб.): 65% от ФОТ (1450 руб.) | 180 | 2,13 0,16 | 1,97 0,23 |  | 383 | 29 | 354 41
Итого прямые затраты по разделу в ценах 1984г. | [6 empty] | 3779 | 281 | 2723 355 | 775
Итого прямые затраты по разделу с учетом коэффициентов к итогам | [6 empty] | 221843 | 5819 | 187970 7346 | 28054
Накладные расходы | [6 empty] | 13165
Сметная прибыль | [6 empty] | 8557
Итого по разделу 1 Транспортировка демонтированного трансформатора | [6 empty] | 243565
ИТОГИ ПО СМЕТЕ:
Итого прямые затраты по смете в ценах 1984г. | [6 empty] | 3779 | 281 | 2723 355 | 775
Итого прямые затраты по смете с учетом коэффициентов к итогам | [6 empty] | 221843 | 5819 | 187970 7346 | 28054
Накладные расходы | [6 empty] | 13165
Сметная прибыль | [6 empty] | 8557
Итоги по смете:
Итого | [6 empty] | 243565
В том числе:
Материалы | [6 empty] | 28054
Машины и механизмы | [6 empty] | 187970
ФОТ | [6 empty] | 13165
Накладные расходы | [6 empty] | 13165
Сметная прибыль | [6 empty] | 8557
ВСЕГО по смете | [6 empty] | 243565
Составил: ___________________________В.А.Веденеева
(должность, подпись, расшифровка)
Проверил: ___________________________О.А.Смирнова
(должность, подпись, расшифровка)