## ЛСР по форме №4 с материалами
СОГЛАСОВАНО: | [8 empty] | УТВЕРЖДАЮ:
_______________ | [8 empty] | __________________
" _____ " ________________ 2017 г. | [8 empty] | "______ " _______________2017 г.
Реконструкция ПС 110кВ Опорная. (Замена трансформаторов 16МВА на 40МВА)
(наименование стройки)
ЛОКАЛЬНЫЙ СМЕТНЫЙ РАСЧЕТ № 02-02-02
(локальная смета)
на | Строительные решения ЗРУ-110кВ
(наименование работ и затрат, наименование объекта)
Основание: 10/14-1-051-КС
| Сметная стоимость строительных работ _______________________________________________________________________________________________ |  | ___________________________317,674 |  | тыс. руб.
| Средства на оплату труда _______________________________________________________________________________________________ |  | ___________________________33,089 |  | тыс. руб.
| Сметная трудоемкость _______________________________________________________________________________________________ |  | _______________________________________________________________________________________________3267,91 |  | чел.час
| Трудозатраты механизаторов _______________________________________________________________________________________________ |  | _______________________________________________________________________________________________288,77 |  | чел.час
Составлен(а) в ценах по состоянию на 01.01.2000г.
№ пп | Шифр и номер позиции норматива | Наименование работ и затрат, единица измерения | Количество | Стоимость единицы, руб. |  |  | Общая стоимость, руб. |  |  |  | Затраты труда рабочих, чел.-ч, не занятых обслуживанием машин
|  |  |  | всего | эксплуата- ции машин | мате- риалы | Всего | оплаты труда | эксплуата- ции машин | мате- риалы
|  |  |  | оплаты труда | в т.ч. оплаты труда |  |  |  | в т.ч. оплаты труда |  | на единицу | всего
1 | 2 | 3 | 4 | 5 | 6 | 7 | 8 | 9 | 10 | 11 | 12 | 13
Раздел 1. Отделка фасадов, заполнение проемов
Отделка фасадов
1 | ФЕР09-04-006-02 Приказ Минстроя РФ от 30.01.14 №31/пр | Монтаж ограждающих конструкций стен: из профилированного листа при высоте здания до 30 м (100 м2) НР (18992 руб.): 99% от ФОТ (19184 руб.) СП (16306 руб.): 85% от ФОТ (19184 руб.) | 10,32 1032/100 | 3760,2 954,89 | 2504,48 223,2 | 300.83 | 38805 | 9854 | 25846 2303 | 3105 | 105.28 | 1086.49
2 | ФССЦ-101-3032 Приказ Минстроя России от 12.11.14 №703/пр | Профилированный настил окрашенный: С10-1000-0,7 (т) | 6,708 1032*6,5/1000 | 11458.62 |  | 11458.62 | 76864 |  |  | 76864
3 | ФЕР26-01-055-01 Приказ Минстроя РФ от 30.01.14 №31/пр | Установка пароизоляционного слоя из: пленки полиэтиленовой (100 м2 поверхности покрытия изоляции) НР (14779 руб.): 110% от ФОТ (13435 руб.) СП (9405 руб.): 70% от ФОТ (13435 руб.) | 10,32 1032/100 | 9236,19 838,52 | 21.79 | 8375.88 | 95317 | 8654 | 225 | 86438 | 95.94 | 990.1
Заполнение проемов
4 | ФЕР09-04-013-01 Приказ Минстроя РФ от 30.01.14 №31/пр | Установка противопожарных дверей: однопольных глухих (1 м2 проема) НР (190 руб.): 99% от ФОТ (192 руб.) СП (163 руб.): 85% от ФОТ (192 руб.) | 5,88 2,1*1*2+2,1*0,8*1 | 91,99 21,13 | 10.2 | 60.66 | 541 | 124 | 60 | 357 | 2.07 | 12.17
5 | ФССЦ-203-8123 Приказ Минстроя России от 12.11.14 №703/пр | Дверь противопожарная металлическая: однопольная ДПМ-01/60, размером 1000х2100 мм (шт.) | 2 | 3104.96 |  | 3104.96 | 6210 |  |  | 6210
6 | ФССЦ-203-8119 Приказ Минстроя России от 12.11.14 №703/пр | Дверь противопожарная металлическая: однопольная ДПМ-01/60, размером 800х2100 мм (шт.) | 1 | 2884.6 |  | 2884.6 | 2885 |  |  | 2885
Итого прямые затраты по разделу в ценах 2001г. | [6 empty] | 220622 | 18632 | 26131 2303 | 175859 |  | 2088.76
Итого прямые затраты по разделу с учетом коэффициентов к итогам | [6 empty] | 248881 | 28926 | 44096 3886 | 175859 |  | 3242.81
Накладные расходы | [6 empty] | 33962
Сметная прибыль | [6 empty] | 25875
Итого по разделу 1 Отделка фасадов, заполнение проемов | [6 empty] | 308718 |  |  |  |  | 3242.81
Раздел 2. Строительные работы
Опора ОТ-1 (1 шт.)
7 | ФЕР06-01-001-16 Приказ Минстроя РФ от 30.01.14 №31/пр | Устройство фундаментных плит железобетонных: плоских (плита П1) (100 м3 бетона, бутобетона и железобетона в деле) НР (9 руб.): 116% от ФОТ (8 руб.) СП (5 руб.): 65% от ФОТ (8 руб.) | 0,0028 0,14*2/100 | 118399,82 1882,23 | 2569,28 367,87 | 113948.31 | 332 | 5 | 7 1 | 320 | 220.66 | 0.62
8 | ФЕР46-03-001-01 Приказ Минстроя РФ от 30.01.14 №31/пр | Сверление кольцевыми алмазными сверлами в железобетонных конструкциях с применением охлаждающей жидкости (воды) вертикальных отверстий глубиной 200 мм диаметром: 20 мм (100 отверстий) НР (34 руб.): 121% от ФОТ (28 руб.) СП (20 руб.): 70% от ФОТ (28 руб.) | 0,08 8/100 | 2031,09 166,43 | 723,53 190,24 | 1141.13 | 162 | 13 | 58 15 | 91 | 17.3 | 1.38
9 | ФЕР09-03-039-05 Приказ Минстроя РФ от 30.01.14 №31/пр | Монтаж опорных конструкций: этажерочного типа (рама Р-1) (1 т конструкций) НР (62 руб.): 99% от ФОТ (63 руб.) СП (54 руб.): 85% от ФОТ (63 руб.) | 0,234 234/1000 | 892,32 182,17 | 259,72 17,47 | 450.43 | 209 | 43 | 61 4 | 105 | 19.38 | 4.53
10 | ФССЦ-201-0755 Приказ Минстроя России от 12.11.14 №703/пр | Отдельные конструктивные элементы зданий и сооружений с преобладанием: горячекатаных профилей, средняя масса сборочной единицы до 0,1 т (т) | 0,234 234/1000 | 8060 |  | 8060 | 1886 |  |  | 1886
11 | ФЕР06-01-015-01 Приказ Минстроя РФ от 30.01.14 №31/пр | Установка анкерных болтов: в готовые гнезда с заделкой длиной до 1 м (1 т) НР (3 руб.): 116% от ФОТ (3 руб.) СП (2 руб.): 65% от ФОТ (3 руб.) | 0,0008 0,1*8/1000 | 12954,7 2790,99 | 60,25 3,38 | 10103.46 | 10 | 2 |  | 8 | 315.01 | 0.25
12 | ФССЦ-509-2631 Приказ Минстроя России от 12.11.14 №703/пр | Капсула с клеевым составом Hilti HVU-TZ M20 (шт.) | 8 | 39.82 |  | 39.82 | 319 |  |  | 319
13 | ФЕР13-03-002-04 Приказ Минстроя РФ от 30.01.14 №31/пр | Огрунтовка металлических поверхностей за один раз: грунтовкой ГФ-021 (100 м2 окрашиваемой поверхности) НР (5 руб.): 99% от ФОТ (5 руб.) СП (4 руб.): 70% от ФОТ (5 руб.) | 0,068 6,8/100 | 268,7 56,55 | 9,43 0,1 | 202.72 | 18 | 4 | 1 | 13 | 5.31 | 0.36
14 | ФЕР13-03-004-26 Приказ Минстроя РФ от 30.01.14 №31/пр | Окраска металлических огрунтованных поверхностей: эмалью ПФ-115 (100 м2 окрашиваемой поверхности) (в 2 слоя ПЗ=2 (ОЗП=2; ЭМ=2 к расх.; ЗПМ=2; МАТ=2 к расх.; ТЗ=2; ТЗМ=2)) НР (7 руб.): 99% от ФОТ (7 руб.) СП (5 руб.): 70% от ФОТ (7 руб.) | 0,068 6,8/100 | 644,48 69,48 | 12,44 0,2 | 562.56 | 44 | 5 | 1 | 38 | 7.66 | 0.52
Опора ОТ-2 (2 шт.)
15 | ФЕР33-02-013-12 Приказ Минстроя РФ от 30.01.14 №31/пр | Установка стальных: конструкций под оборудование массой до 0,3 т (1 т конструкций) НР (130 руб.): 126% от ФОТ (103 руб.) СП (62 руб.): 60% от ФОТ (103 руб.) | 0,4618 2*230,9/1000 | 520,3 135,86 | 281,29 27,95 | 103.15 | 240 | 63 | 130 13 | 47 | 13.92 | 6.43
16 | ФССЦ-201-0760 Приказ Минстроя России от 12.11.14 №703/пр | Отдельные конструктивные элементы зданий и сооружений с преобладанием: гнутых профилей, средняя масса сборочной единицы до 0,1 т (т) | 0,4757 ОКР(2*230,9*1,03/1000;4) | 8300 |  | 8300 | 3948 |  |  | 3948
17 | ФЕР13-03-002-04 Приказ Минстроя РФ от 30.01.14 №31/пр | Огрунтовка металлических поверхностей за один раз: грунтовкой ГФ-021 (100 м2 окрашиваемой поверхности) НР (11 руб.): 99% от ФОТ (11 руб.) СП (8 руб.): 70% от ФОТ (11 руб.) | 0,134 2*6,7/100 | 268,7 56,55 | 9,43 0,1 | 202.72 | 36 | 8 | 1 | 27 | 5.31 | 0.71
18 | ФЕР13-03-004-26 Приказ Минстроя РФ от 30.01.14 №31/пр | Окраска металлических огрунтованных поверхностей: эмалью ПФ-115 (100 м2 окрашиваемой поверхности) (в 2 слоя ПЗ=2 (ОЗП=2; ЭМ=2 к расх.; ЗПМ=2; МАТ=2 к расх.; ТЗ=2; ТЗМ=2)) НР (12 руб.): 99% от ФОТ (12 руб.) СП (8 руб.): 70% от ФОТ (12 руб.) | 0,134 2*6,7/100 | 644,48 69,48 | 12,44 0,2 | 562.56 | 86 | 9 | 2 | 75 | 7.66 | 1.03
ОТ-3 (2 шт.)
19 | ФЕР07-01-002-01 Приказ Минстроя РФ от 30.01.14 №31/пр | Устройство прослойки из раствора под подошвы фундаментов (100 м2 площади подошвы фундамента) НР 143% от ФОТ СП 85% от ФОТ | 0,012 2*0,6/100 | 45,67 17,57 | 28,1 3,92 |  | 1 |  | 1 |  | 2.06 | 0.02
20 | ФССЦ-402-0004 Приказ Минстроя России от 12.11.14 №703/пр | Раствор готовый кладочный цементный марки: 100 (м3) | 0,05184 2*0,6*0,02*2,16 | 519.8 |  | 519.8 | 27 |  |  | 27
21 | ФЕР06-01-015-09 Приказ Минстроя РФ от 30.01.14 №31/пр | Установка закладных деталей весом: более 20 кг (1 т) НР (44 руб.): 116% от ФОТ (38 руб.) СП (25 руб.): 65% от ФОТ (38 руб.) | 0,1418 70,9*2/1000 | 7032,83 197,73 | 35,1 2,03 | 6800 | 997 | 28 | 5 | 964 | 21.8 | 3.09
Итого прямые затраты по разделу в ценах 2001г. | [6 empty] | 8315 | 180 | 267 33 | 7868 |  | 18.94
Итого прямые затраты по разделу с учетом коэффициентов к итогам (3. Производство строительных и других работ в существующих зданиях и сооружениях в стесненных условиях: с наличием в зоне производства работ действующего технологического оборудования (станков, установок, кранов и т.п.) или загромождающих предметов (лабораторное оборудование, мебель и т. п.) или движения транспорта по внутрицеховым путям. ОЗП=1,35; ЭМ=1,35; ЗПМ=1,35; ТЗ=1,35; ТЗМ=1,35 (Поз. 7, 11, 21, 9, 13-14, 17-18, 15)) | [6 empty] | 8446 | 238 | 340 39 | 7868 |  | 25.1
Накладные расходы | [6 empty] | 317
Сметная прибыль | [6 empty] | 192
Итого по разделу 2 Строительные работы | [6 empty] | 8955 |  |  |  |  | 25.1
ИТОГИ ПО СМЕТЕ:
Итого прямые затраты по смете в ценах 2001г. | [6 empty] | 228937 | 18812 | 26398 2336 | 183727 |  | 2107.7
Итого прямые затраты по смете с учетом коэффициентов к итогам | [6 empty] | 257327 | 29164 | 44436 3925 | 183727 |  | 3267.91
Накладные расходы | [6 empty] | 34280
Сметная прибыль | [6 empty] | 26067
Итоги по смете:
Итого | [6 empty] | 317674 |  |  |  |  | 3267.91
В том числе:
Материалы | [6 empty] | 183727
Машины и механизмы | [6 empty] | 44436
ФОТ | [6 empty] | 33089
Накладные расходы | [6 empty] | 34280
Сметная прибыль | [6 empty] | 26067
ВСЕГО по смете | [6 empty] | 317674 |  |  |  |  | 3267.91
Составил: ___________________________В.А.Веденеева
(должность, подпись, расшифровка)
Проверил: ___________________________О.А.Смирнова
(должность, подпись, расшифровка)