## ЛСР по форме №4 с материалами
СОГЛАСОВАНО: | [8 empty] | УТВЕРЖДАЮ:
_______________ | [8 empty] | __________________
" _____ " ________________ 2014 г. | [8 empty] | "______ " _______________2014 г.
Реконструкция ПС 110кВ Опорная. (Замена трансформаторов 16МВА на 40МВА)
(наименование стройки)
ЛОКАЛЬНЫЙ СМЕТНЫЙ РАСЧЕТ № 02-02-03
(локальная смета)
на | Силовое электрооборудование ЗРУ-110кВ
(наименование работ и затрат, наименование объекта)
Основание: 10/14-1-051-ЭМ
| Сметная стоимость _______________________________________________________________________________________________ |  | ___________________________24,931 |  | тыс. руб.
| строительных работ _______________________________________________________________________________________________ |  | _______________________________________________________________________________________________2,143 |  | тыс. руб.
| монтажных работ _______________________________________________________________________________________________ |  | _______________________________________________________________________________________________22,788 |  | тыс. руб.
| Средства на оплату труда _______________________________________________________________________________________________ |  | ___________________________2,576 |  | тыс. руб.
| Сметная трудоемкость _______________________________________________________________________________________________ |  | _______________________________________________________________________________________________277,75 |  | чел.час
| Трудозатраты механизаторов _______________________________________________________________________________________________ |  | _______________________________________________________________________________________________1,31 |  | чел.час
Составлен(а) в ценах по состоянию на 01.01.2000г.
№ пп | Шифр и номер позиции норматива | Наименование работ и затрат, единица измерения | Количество | Стоимость единицы, руб. |  |  | Общая стоимость, руб. |  |  |  | Затраты труда рабочих, чел.-ч, не занятых обслуживанием машин
|  |  |  | всего | эксплуата- ции машин | мате- риалы | Всего | оплаты труда | эксплуата- ции машин | мате- риалы
|  |  |  | оплаты труда | в т.ч. оплаты труда |  |  |  | в т.ч. оплаты труда |  | на единицу | всего
1 | 2 | 3 | 4 | 5 | 6 | 7 | 8 | 9 | 10 | 11 | 12 | 13
Раздел 1. Монтажные работы
1 | ФЕРм08-03-572-03 Приказ Минстроя России от 12.11.14 №703/пр | Блок управления шкафного исполнения или распределительный пункт (шкаф), устанавливаемый: на стене, высота и ширина до 600х600 мм (распред-й щит) (1 шт.) НР (40 руб.): 105% от ФОТ (38 руб.) СП (25 руб.): 65% от ФОТ (38 руб.) | 1 | 228,37 23,01 | 28,42 1,35 | 176.94 | 228 | 23 | 28 1 | 177 | 2.32 | 2.32
2 | ФЕРм08-03-526-02 Приказ Минстроя РФ от 30.01.14 №31/пр | Автомат одно-, двух-, трехполюсный, устанавливаемый на конструкции: на стене или колонне, на ток до 100 А (выкл-ль нагрузки) (1 шт.) НР (74 руб.): 105% от ФОТ (70 руб.) СП (46 руб.): 65% от ФОТ (70 руб.) | 2 | 62 22,06 | 3,57 0,14 | 36.37 | 124 | 44 | 7 | 73 | 2.32 | 4.64
3 | ФЕРм08-03-526-01 Приказ Минстроя РФ от 30.01.14 №31/пр | Автомат одно-, двух-, трехполюсный, устанавливаемый на конструкции: на стене или колонне, на ток до 25 А (1 шт.) НР (372 руб.): 105% от ФОТ (354 руб.) СП (230 руб.): 65% от ФОТ (354 руб.) | 15 | 36,08 14,84 | 1.13 | 20.11 | 541 | 223 | 17 | 301 | 1.56 | 23.4
4 | ФЕРм08-03-529-03 Приказ Минстроя РФ от 30.01.14 №31/пр | Контактор переменного тока на конструкции на ток: до 160 А (1 шт.) НР (131 руб.): 105% от ФОТ (125 руб.) СП (81 руб.): 65% от ФОТ (125 руб.) | 2 | 167,12 39,28 | 3,91 0,14 | 123.93 | 334 | 79 | 8 | 247 | 3.96 | 7.92
5 | ФЕРм08-03-529-03 Приказ Минстроя РФ от 30.01.14 №31/пр примен. | Контактор переменного тока на конструкции на ток: до 160 А (реле) (1 шт.) НР (131 руб.): 105% от ФОТ (125 руб.) СП (81 руб.): 65% от ФОТ (125 руб.) | 2 | 167,12 39,28 | 3,91 0,14 | 123.93 | 334 | 79 | 8 | 247 | 3.96 | 7.92
6 | ФЕРм08-03-591-01 Приказ Минстроя РФ от 30.01.14 №31/пр | Выключатель: одноклавишный неутопленного типа при открытой проводке (100 шт.) НР (9 руб.): 105% от ФОТ (9 руб.) СП (6 руб.): 65% от ФОТ (9 руб.) | 0,02 2/100 | 433,08 313,47 | 13,78 0,41 | 105.83 | 9 | 6 |  | 3 | 31.6 | 0.63
7 | ФЕРм08-03-591-08 Приказ Минстроя РФ от 30.01.14 №31/пр | Розетка штепсельная: неутопленного типа при открытой проводке (100 шт.) НР (6 руб.): 105% от ФОТ (6 руб.) СП (4 руб.): 65% от ФОТ (6 руб.) | 0,01 1/100 | 463,04 342,84 | 13,78 0,41 | 106.42 | 5 | 3 |  | 2 | 34.56 | 0.35
8 | ФЕРм08-03-593-05 Приказ Минстроя РФ от 30.01.14 №31/пр | Светильник потолочный или настенный с креплением винтами или болтами для помещений: с тяжелыми условиями среды, уплотненный (100 шт.) НР (25 руб.): 105% от ФОТ (24 руб.) СП (16 руб.): 65% от ФОТ (24 руб.) | 0,02 2/100 | 1401,56 741,32 | 145,07 6,89 | 515.17 | 28 | 15 | 3 | 10 | 74.73 | 1.49
9 | ФЕРм08-03-593-05 Приказ Минстроя РФ от 30.01.14 №31/пр | Светильник потолочный или настенный с креплением винтами или болтами для помещений: с тяжелыми условиями среды, уплотненный (100 шт.) НР (11 руб.): 105% от ФОТ (10 руб.) СП (7 руб.): 65% от ФОТ (10 руб.) | 0,01 1/100 | 1401,56 741,32 | 145,07 6,89 | 515.17 | 14 | 7 | 1 | 6 | 74.73 | 0.75
10 | ФЕРм08-02-158-14 Приказ Минстроя РФ от 30.01.14 №31/пр | Заделка концевая сухая для 3-4-жильного кабеля с пластмассовой и резиновой изоляцией напряжением: до 1 кВ, сечение одной жилы до 35 мм2 (1 шт.) НР (510 руб.): 105% от ФОТ (486 руб.) СП (316 руб.): 65% от ФОТ (486 руб.) | 34 | 16,12 8,85 | 2,22 0,14 | 5.05 | 548 | 301 | 75 5 | 172 | 0.92 | 31.28
11 | ФЕРм08-03-574-01 Приказ Минстроя РФ от 30.01.14 №31/пр | Разводка по устройствам и подключение жил кабелей или проводов сечением: до 10 мм2 (100 жил) НР (289 руб.): 105% от ФОТ (275 руб.) СП (179 руб.): 65% от ФОТ (275 руб.) | 1,04 104/100 | 273,07 166,66 | 2,22 0,14 | 104.19 | 284 | 173 | 2 | 109 | 16.8 | 17.47
12 | ФЕРм08-02-396-05 Приказ Минстроя РФ от 30.01.14 №31/пр | Короб металлический по стенам и потолкам, длина: 2 м (кабель-канал) (100 м) НР (95 руб.): 105% от ФОТ (90 руб.) СП (59 руб.): 65% от ФОТ (90 руб.) | 0,2 20/100 | 434,13 282,75 | 38,22 1,35 | 113.16 | 87 | 57 | 8 | 22 | 30.08 | 6.02
13 | ФЕРм08-02-410-02 Приказ Минстроя РФ от 30.01.14 №31/пр | Труба полиэтиленовая по основанию пола, диаметр: до 50 мм (труба гофрированная в земле) (100 м) НР (96 руб.): 105% от ФОТ (91 руб.) СП (59 руб.): 65% от ФОТ (91 руб.) | 0,4 40/100 | 262,68 143,63 | 26,13 1,49 | 92.92 | 105 | 57 | 10 1 | 38 | 15.28 | 6.11
14 | ФЕРм08-02-411-01 Приказ Минстроя РФ от 30.01.14 №31/пр | Рукав металлический наружным диаметром: до 48 мм (100 м) НР (417 руб.): 105% от ФОТ (397 руб.) СП (258 руб.): 65% от ФОТ (397 руб.) | 0,95 95/100 | 1031,96 260,94 | 163,3 2,43 | 607.72 | 980 | 248 | 155 2 | 577 | 27.76 | 26.37
Итого прямые затраты по разделу в ценах 2001г. | [6 empty] | 3621 | 1315 | 322 9 | 1984 |  | 136.67
Итого прямые затраты по разделу с учетом коэффициентов к итогам | [6 empty] | 4626 | 2087 | 555 16 | 1984 |  | 216.89
Накладные расходы | [6 empty] | 2208
Сметная прибыль | [6 empty] | 1367
Итого по разделу 1 Монтажные работы | [6 empty] | 8201 |  |  |  |  | 216.89
Раздел 2. Материалы по прайс-листу
Щит распределительный в состав:
15 | Прайс-лист от 28.09.16 CPUMEM | Навесной корпус щита, степень защиты IP40, Pragma, 54 модуля, код PRA29318 Schneider Electric цена: 8591/1,18/9,26 (шт.) Формулы цены единицы: МАТ=8591,00/1,18/9,26 (Заготовительно-складские расходы ФССЦ-2001 общ. положения п.4 ПЗ=2% (ОЗП=2%; ЭМ=2%; ЗПМ=2%; МАТ=2%; ТЗ=2%; ТЗМ=2%)) | 1 | 801,95 8591,00/1,18/9,26 |  | 801,95 8591,00/1,18/9,26 | 802 |  |  | 802
16 | Прайс-лист ООО"Фирма Сибирский тракт" от 13.10.16 | Выключатель нагрузки дифференциальный Acti 9 iID 4P, номинальный ток 40 А, ток утечки 300 мА, код A9R15440, Schneider Electric цена: 8320,76/1,18/9,26 (шт.) Формулы цены единицы: МАТ=8320,76/1,18/9,26 (Заготовительно-складские расходы ФССЦ-2001 общ. положения п.4 ПЗ=2% (ОЗП=2%; ЭМ=2%; ЗПМ=2%; МАТ=2%; ТЗ=2%; ТЗМ=2%)) | 2 | 776,73 8320,76/1,18/9,26 |  | 776,73 8320,76/1,18/9,26 | 1553 |  |  | 1553
17 | Прайс-лист ООО"Фирма Сибирский тракт" от 13.10.16 | Автоматический выключатель однополюсный, номинальный ток 10 А, Acti 9 iC60N 1P B, код A9F78110, Schneider Electric цена: 451,86/1,18/9,26 (шт.) Формулы цены единицы: МАТ=451,86/1,18/9,26 (Заготовительно-складские расходы ФССЦ-2001 общ. положения п.4 ПЗ=2% (ОЗП=2%; ЭМ=2%; ЗПМ=2%; МАТ=2%; ТЗ=2%; ТЗМ=2%)) | 6 | 42,18 451,86/1,18/9,26 |  | 42,18 451,86/1,18/9,26 | 253 |  |  | 253
18 | Прайс-лист от 13.10.16 ЭТМ | Дифференциальный автоматический выключатель, номинальный ток 10 А, ток утечки 30 мА, Acti 9 DPN N Vigi 1P, код А9N19653, Schneider Electric цена: 7530/1,18/9,26 (шт.) Формулы цены единицы: МАТ=7530,00/1,18/9,26 (Заготовительно-складские расходы ФССЦ-2001 общ. положения п.4 ПЗ=2% (ОЗП=2%; ЭМ=2%; ЗПМ=2%; МАТ=2%; ТЗ=2%; ТЗМ=2%)) | 1 | 702,91 7530,00/1,18/9,26 |  | 702,91 7530,00/1,18/9,26 | 703 |  |  | 703
19 | Прайс-лист ООО"Фирма Сибирский тракт" от 13.10.16 | Автоматический выключатель трёхполюсный, номинальный ток 16 А, Acti 9 iC60N 3P B, код A9F78316, Schneider Electric цена: 1554,06/1,18/9,26 (шт.) Формулы цены единицы: МАТ=1554,06/1,18/9,26 (Заготовительно-складские расходы ФССЦ-2001 общ. положения п.4 ПЗ=2% (ОЗП=2%; ЭМ=2%; ЗПМ=2%; МАТ=2%; ТЗ=2%; ТЗМ=2%)) | 3 | 145,06 1554,06/1,18/9,26 |  | 145,06 1554,06/1,18/9,26 | 435 |  |  | 435
20 | Прайс-лист от 12.10.16 АВВ | Автоматический выключатель двухполюсный, номинальный ток 8 А, АВВ 282-UC-Z8 цена: 6352,45/1,18/9,26 (шт.) Формулы цены единицы: МАТ=6352,45/1,18/9,26 (Заготовительно-складские расходы ФССЦ-2001 общ. положения п.4 ПЗ=2% (ОЗП=2%; ЭМ=2%; ЗПМ=2%; МАТ=2%; ТЗ=2%; ТЗМ=2%)) | 1 | 592,99 6352,45/1,18/9,26 |  | 592,99 6352,45/1,18/9,26 | 593 |  |  | 593
21 | Прайс-лист ООО"Фирма Сибирский тракт" от 13.10.16 | Автоматический выключатель однополюсный, номинальный ток 1 А, Acti 9 iC60N 1P B, код A9F73101, Schneider Electric цена: 2003,86/1,18/9,26 (шт.) Формулы цены единицы: МАТ=2003,86/1,18/9,26 (Заготовительно-складские расходы ФССЦ-2001 общ. положения п.4 ПЗ=2% (ОЗП=2%; ЭМ=2%; ЗПМ=2%; МАТ=2%; ТЗ=2%; ТЗМ=2%)) | 2 | 187,06 2003,86/1,18/9,26 |  | 187,06 2003,86/1,18/9,26 | 374 |  |  | 374
22 | Прайс-лист ООО"Фирма Сибирский тракт" от 13.10.16 | Автоматический выключатель однополюсный, номинальный ток 1 А, Acti 9 iC60N 3P B, код A9F73301, Schneider Electric цена: 6543,56/1,18/9,26 (шт.) Формулы цены единицы: МАТ=6543,56/1,18/9,26 (Заготовительно-складские расходы ФССЦ-2001 общ. положения п.4 ПЗ=2% (ОЗП=2%; ЭМ=2%; ЗПМ=2%; МАТ=2%; ТЗ=2%; ТЗМ=2%)) | 2 | 610,83 6543,56/1,18/9,26 |  | 610,83 6543,56/1,18/9,26 | 1222 |  |  | 1222
23 | Прайс-лист ООО"Фирма Сибирский тракт" от 13.10.16 | Контактор модульный, номинальный ток 40 А, Acti 9 iCT 3HO, код A9C20843, Schneider Electric цена: 4577,39/1,18/9,26 (шт.) Формулы цены единицы: МАТ=4577,39/1,18/9,26 (Заготовительно-складские расходы ФССЦ-2001 общ. положения п.4 ПЗ=2% (ОЗП=2%; ЭМ=2%; ЗПМ=2%; МАТ=2%; ТЗ=2%; ТЗМ=2%)) | 2 | 427,29 4577,39/1,18/9,26 |  | 427,29 4577,39/1,18/9,26 | 855 |  |  | 855
24 | Прайс-лист ООО"Фирма Сибирский тракт" от 13.10.16 | Независимый расцепитель и блок-контакт, MX+OF, код A9A26946 цена: 3841,40/1,18/9,26 (шт.) Формулы цены единицы: МАТ=3841,40/1,18/9,26 (Заготовительно-складские расходы ФССЦ-2001 общ. положения п.4 ПЗ=2% (ОЗП=2%; ЭМ=2%; ЗПМ=2%; МАТ=2%; ТЗ=2%; ТЗМ=2%)) | 1 | 358,59 3841,40/1,18/9,26 |  | 358,59 3841,40/1,18/9,26 | 359 |  |  | 359
25 | Прайс от 14.10.16 ГК МАРК | Трёхфазное реле контроля напряжения, с контролем нейтрального провода, CM-MPS, код 1SVR430885R1300 цена: 16894,72/1,18/9,26 (шт.) Формулы цены единицы: МАТ=16894,72/1,18/9,26 (Заготовительно-складские расходы ФССЦ-2001 общ. положения п.4 ПЗ=2% (ОЗП=2%; ЭМ=2%; ЗПМ=2%; МАТ=2%; ТЗ=2%; ТЗМ=2%)) | 2 | 1577,09 16894,72/1,18/9,26 |  | 1577,09 16894,72/1,18/9,26 | 3154 |  |  | 3154
26 | Прайс-лист от 13.10.16 ООО Энергетические системы | Светильник светодиодный, потолочное крепление, L-industry NEW 36, масса 4,1 кг цена: 12737,7/1,18/9,26 (шт.) Формулы цены единицы: МАТ=12737,70/1,18/9,26 (Заготовительно-складские расходы ФССЦ-2001 общ. положения п.4 ПЗ=2% (ОЗП=2%; ЭМ=2%; ЗПМ=2%; МАТ=2%; ТЗ=2%; ТЗМ=2%)) | 2 | 1189,04 12737,70/1,18/9,26 |  | 1189,04 12737,70/1,18/9,26 | 2378 |  |  | 2378
27 | Прайс-лист от 13.10.16 ООО Энергетические системы | Светильник светодиодный, настенное крепление, L-industry NEW 12, масса 1,3 кг, ООО "LEDEL", цена: 4878/1,18/9,26 (шт.) Формулы цены единицы: МАТ=4878,00/1,18/9,26 (Заготовительно-складские расходы ФССЦ-2001 общ. положения п.4 ПЗ=2% (ОЗП=2%; ЭМ=2%; ЗПМ=2%; МАТ=2%; ТЗ=2%; ТЗМ=2%)) | 1 | 455,36 4878,00/1,18/9,26 |  | 455,36 4878,00/1,18/9,26 | 455 |  |  | 455
Прочие электромонтажные устройства и изделия
28 | Прайс "ЭТМ" от 13.10.16 | Кабель-канал L=2000 мм, TМС 25 17 цена: 63,2/1,18/9,26 (м) Формулы цены единицы: МАТ=63,20/1,18/9,26 (Заготовительно-складские расходы ФССЦ-2001 общ. положения п.4 ПЗ=2% (ОЗП=2%; ЭМ=2%; ЗПМ=2%; МАТ=2%; ТЗ=2%; ТЗМ=2%)) | 20 | 5,9 63,20/1,18/9,26 |  | 5,9 63,20/1,18/9,26 | 118 |  |  | 118
29 | Прайс "ЭТМ" от 13.10.16 | Коробка в сборе розеткой электрической силовой, с заземлением, со шторками, 16 А, 250 В, код 10482 цена: 373/1,18/9,26 (шт.) Формулы цены единицы: МАТ=373,00/1,18/9,26 (Заготовительно-складские расходы ФССЦ-2001 общ. положения п.4 ПЗ=2% (ОЗП=2%; ЭМ=2%; ЗПМ=2%; МАТ=2%; ТЗ=2%; ТЗМ=2%)) | 1 | 34,82 373,00/1,18/9,26 |  | 34,82 373,00/1,18/9,26 | 35 |  |  | 35
30 | Прайс "ЭТМ" от 13.10.16 | Коробка в сборе с выключателем (1 кл.), код 10002 цена: 407/1,18/9,26 (шт.) Формулы цены единицы: МАТ=407,00/1,18/9,26 (Заготовительно-складские расходы ФССЦ-2001 общ. положения п.4 ПЗ=2% (ОЗП=2%; ЭМ=2%; ЗПМ=2%; МАТ=2%; ТЗ=2%; ТЗМ=2%)) | 2 | 38 407,00/1,18/9,26 |  | 38 407,00/1,18/9,26 | 76 |  |  | 76
31 | Прайс "ЭТМ" от 13.10.16 | Двустенная гофрированная труба из ПВХ с протяжкой, наружный диаметр 50 мм, код 121950 цена: 81/1,18/9,26 (м) Формулы цены единицы: МАТ=81,00/1,18/9,26 (Заготовительно-складские расходы ФССЦ-2001 общ. положения п.4 ПЗ=2% (ОЗП=2%; ЭМ=2%; ЗПМ=2%; МАТ=2%; ТЗ=2%; ТЗМ=2%)) | 40 | 7,56 81,00/1,18/9,26 |  | 7,56 81,00/1,18/9,26 | 302 |  |  | 302
32 | Прайс "ЭТМ" от 13.10.16 | Жёсткая двустенная гофрированная труба из ПВХ, наружный диаметр 110 мм,L=6000 мм, код 160911 цена: 241/1,18/9,26 (шт.) Формулы цены единицы: МАТ=241,00/1,18/9,26 (Заготовительно-складские расходы ФССЦ-2001 общ. положения п.4 ПЗ=2% (ОЗП=2%; ЭМ=2%; ЗПМ=2%; МАТ=2%; ТЗ=2%; ТЗМ=2%)) | 6 | 22,5 241,00/1,18/9,26 |  | 22,5 241,00/1,18/9,26 | 135 |  |  | 135
33 | Прайс "ЭТМ" от 13.10.16 | Держатель оцинкованный двухсторонний, 53357 цена: 9,8/1,18/9,26 (шт.) Формулы цены единицы: МАТ=9,80/1,18/9,26 (Заготовительно-складские расходы ФССЦ-2001 общ. положения п.4 ПЗ=2% (ОЗП=2%; ЭМ=2%; ЗПМ=2%; МАТ=2%; ТЗ=2%; ТЗМ=2%)) | 100 | 0,92 9,80/1,18/9,26 |  | 0,92 9,80/1,18/9,26 | 92 |  |  | 92
34 | Прайс "ЭТМ" от 13.10.16 | Муфта вводная для металлорукава, МВПнг 25 цена: 39,3/1,18/9,26 (шт.) Формулы цены единицы: МАТ=39,30/1,18/9,26 (Заготовительно-складские расходы ФССЦ-2001 общ. положения п.4 ПЗ=2% (ОЗП=2%; ЭМ=2%; ЗПМ=2%; МАТ=2%; ТЗ=2%; ТЗМ=2%)) | 8 | 3,67 39,30/1,18/9,26 |  | 3,67 39,30/1,18/9,26 | 29 |  |  | 29
Материалы по ценнику (К=1,03-на отходы материальных ресурсов, ФЕРм-2001 прил.2)
35 | Прайс-лист от 10.10.16 ТД Тинко | Металлорукав МРПИ-25 цена: 72,81/1,18/9,26 (м) Формулы цены единицы: МАТ=72,81/1,18/9,26 (Заготовительно-складские расходы ФССЦ-2001 общ. положения п.4 ПЗ=2% (ОЗП=2%; ЭМ=2%; ЗПМ=2%; МАТ=2%; ТЗ=2%; ТЗМ=2%)) | 97,85 95*1,03 | 6,79 72,81/1,18/9,26 |  | 6,79 72,81/1,18/9,26 | 664 |  |  | 664
Итого прямые затраты по разделу в ценах 2001г. | [6 empty] | 14587 |  |  | 14587
Итого по разделу 2 Материалы по прайс-листу | [6 empty] | 14587
Раздел 3. Строительные работы
36 | ФЕР01-02-057-01 Приказ Минстроя РФ от 30.01.14 №31/пр | Разработка грунта вручную в траншеях глубиной до 2 м без креплений с откосами, группа грунтов: 1 (для гофрир.трубу д=50) (100 м3 грунта) НР (114 руб.): 88% от ФОТ (129 руб.) СП (58 руб.): 45% от ФОТ (129 руб.) | 0,0875 0,5*0,7*25/100 | 920,4 920,4 |  |  | 81 | 81 |  |  | 118 | 10.33
37 | ФЕР01-02-061-01 Приказ Минстроя РФ от 30.01.14 №31/пр | Засыпка вручную траншей, пазух котлованов и ям, группа грунтов: 1 (привозной грунт) (для гофрир.трубу д=50) (100 м3 грунта) НР (81 руб.): 88% от ФОТ (92 руб.) СП (41 руб.): 45% от ФОТ (92 руб.) | 0,0875 0,5*0,7*25/100 | 663,75 663,75 |  |  | 58 | 58 |  |  | 88.5 | 7.74
38 | ФССЦ-408-0122 Приказ Минстроя России от 12.11.14 №703/пр | Песок природный для строительных: работ средний (м3) | 9,86125 8,75*1,127 | 55.26 |  | 55.26 | 545 |  |  | 545
39 | ФЕР01-02-057-01 Приказ Минстроя РФ от 30.01.14 №31/пр | Разработка грунта вручную в траншеях глубиной до 2 м без креплений с откосами, группа грунтов: 1 (для жесткой двустенной трубы) (100 м3 грунта) НР (96 руб.): 88% от ФОТ (109 руб.) СП (49 руб.): 45% от ФОТ (109 руб.) | 0,075 0,5*1*15/100 | 920,4 920,4 |  |  | 69 | 69 |  |  | 118 | 8.85
40 | ФЕР34-02-003-01 Приказ Минстроя РФ от 30.01.14 №31/пр | Устройство трубопроводов из полиэтиленовых труб: до 2 отверстий (1 канало-километр трубопровода) 1 193,19 = 32 723,19 - 1000 x 31,53 НР (70 руб.): 110% от ФОТ (64 руб.) СП (42 руб.): 65% от ФОТ (64 руб.) | 0,036 36/1000 | 1193,19 1125,18 |  | 68.01 | 43 | 41 |  | 2 | 133 | 4.79
Уд | 1. 507-0546 | Трубы полиэтиленовые низкого давления (ПНД) с наружным диаметром 110 мм, (м) | 1000 36 | 31.53 |  | 31.53 | 1135.08 |  |  | 1135.08
41 | ФЕР01-02-061-01 Приказ Минстроя РФ от 30.01.14 №31/пр | Засыпка вручную траншей, пазух котлованов и ям, группа грунтов: 1 (привозной грунт) (для жесткой двустенной трубы) (100 м3 грунта) НР (71 руб.): 88% от ФОТ (81 руб.) СП (36 руб.): 45% от ФОТ (81 руб.) | 0,075 0,5*1*15/100 | 663,75 663,75 |  |  | 50 | 50 |  |  | 88.5 | 6.64
42 | ФССЦ-408-0122 Приказ Минстроя России от 12.11.14 №703/пр | Песок природный для строительных: работ средний (м3) | 8,4525 7,5*1,127 | 55.26 |  | 55.26 | 467 |  |  | 467
Итого прямые затраты по разделу в ценах 2001г. | [6 empty] | 1313 | 299 |  | 1014 |  | 38.35
Итого прямые затраты по разделу с учетом коэффициентов к итогам | [6 empty] | 1487 | 473 |  | 1014 |  | 60.86
Накладные расходы | [6 empty] | 430
Сметная прибыль | [6 empty] | 226
Итого по разделу 3 Строительные работы | [6 empty] | 2143 |  |  |  |  | 60.86
Итоги по смете:
Итого прямые затраты по смете в ценах 2001г. | [6 empty] | 19521 | 1614 | 322 9 | 17585 |  | 175.02
Итого прямые затраты по смете с учетом коэффициентов к итогам | [6 empty] | 20700 | 2560 | 555 16 | 17585 |  | 277.75
Накладные расходы | [6 empty] | 2638
Сметная прибыль | [6 empty] | 1593
Итоги по смете:
Итого Строительные работы | [6 empty] | 2143 |  |  |  |  | 60.86
Итого Монтажные работы | [6 empty] | 22788 |  |  |  |  | 216.89
Итого | [6 empty] | 24931 |  |  |  |  | 277.75
В том числе:
Материалы | [6 empty] | 17585
Машины и механизмы | [6 empty] | 555
ФОТ | [6 empty] | 2576
Накладные расходы | [6 empty] | 2638
Сметная прибыль | [6 empty] | 1593
ВСЕГО по смете | [6 empty] | 24931 |  |  |  |  | 277.75
Составил: ___________________________В.А.Веденеева
(должность, подпись, расшифровка)
Проверил: ___________________________О.А.Смирнова
(должность, подпись, расшифровка)