## ЛСР по форме №4 с материалами
СОГЛАСОВАНО: | [8 empty] | УТВЕРЖДАЮ:
_______________ | [8 empty] | __________________
" _____ " ________________ 2017 г. | [8 empty] | "______ " _______________2017 г.
Реконструкция ПС 110кВ Опорная. (Замена трансформаторов 16МВА на 40МВА)
(наименование стройки)
ЛОКАЛЬНЫЙ СМЕТНЫЙ РАСЧЕТ № 02-03-01
(локальная смета)
на | Электротехнические решения ЗРУ-35кВ
(наименование работ и затрат, наименование объекта)
Основание: 10/14-1-052-ЭП
| Сметная стоимость _______________________________________________________________________________________________ |  | ___________________________132,063 |  | тыс. руб.
| монтажных работ _______________________________________________________________________________________________ |  | _______________________________________________________________________________________________9,015 |  | тыс. руб.
| оборудования _______________________________________________________________________________________________ |  | _______________________________________________________________________________________________123,048 |  | тыс. руб.
| Средства на оплату труда _______________________________________________________________________________________________ |  | ___________________________0,996 |  | тыс. руб.
| Сметная трудоемкость _______________________________________________________________________________________________ |  | _______________________________________________________________________________________________89,67 |  | чел.час
| Трудозатраты механизаторов _______________________________________________________________________________________________ |  | _______________________________________________________________________________________________13,22 |  | чел.час
Составлен(а) в ценах по состоянию на 01.01.2000г.
№ пп | Шифр и номер позиции норматива | Наименование работ и затрат, единица измерения | Количество | Стоимость единицы, руб. |  |  | Общая стоимость, руб. |  |  |  | Затраты труда рабочих, чел.-ч, не занятых обслуживанием машин
|  |  |  | всего | эксплуата- ции машин | мате- риалы | Всего | оплаты труда | эксплуата- ции машин | мате- риалы
|  |  |  | оплаты труда | в т.ч. оплаты труда |  |  |  | в т.ч. оплаты труда |  | на единицу | всего
1 | 2 | 3 | 4 | 5 | 6 | 7 | 8 | 9 | 10 | 11 | 12 | 13
Раздел 1. Монтажные работы
ЗРУ 35кВ
1 | ФЕРм08-03-573-05 Приказ Минстроя РФ от 30.01.14 №31/пр | Шкаф (пульт) управления навесной, высота, ширина и глубина: до 900х600х500 мм (ПНЗП) (1 шт.) НР (41 руб.): 105% от ФОТ (39 руб.) СП (25 руб.): 65% от ФОТ (39 руб.) | 1 | 87,43 23,51 | 60,39 4,54 | 3.53 | 87 | 24 | 60 5 | 3 | 2.37 | 2.37
2 | ФЕРм08-03-526-02 Приказ Минстроя РФ от 30.01.14 №31/пр | Автомат одно-, двух-, трехполюсный, устанавливаемый на конструкции: на стене или колонне, на ток до 100 А (1 шт.) НР (379 руб.): 105% от ФОТ (361 руб.) СП (235 руб.): 65% от ФОТ (361 руб.) | 12 | 62 22,06 | 3,57 0,14 | 36.37 | 744 | 265 | 43 2 | 436 | 2.32 | 27.84
3 | ФЕРм08-03-573-04 Приказ Минстроя РФ от 30.01.14 №31/пр | Шкаф (пульт) управления навесной, высота, ширина и глубина: до 600х600х350 мм (1 шт.) НР (38 руб.): 105% от ФОТ (36 руб.) СП (23 руб.): 65% от ФОТ (36 руб.) | 1 | 68,25 23,51 | 41,74 3,16 | 3 | 68 | 24 | 42 3 | 2 | 2.37 | 2.37
4 | ФЕРм08-03-526-02 Приказ Минстроя РФ от 30.01.14 №31/пр | Автомат одно-, двух-, трехполюсный, устанавливаемый на конструкции: на стене или колонне, на ток до 100 А (1 шт.) НР (32 руб.): 105% от ФОТ (30 руб.) СП (20 руб.): 65% от ФОТ (30 руб.) | 1 | 62 22,06 | 3,57 0,14 | 36.37 | 62 | 22 | 4 | 36 | 2.32 | 2.32
5 | ФЕРм08-01-023-01 Приказ Минстроя РФ от 30.01.14 №31/пр | Спуск, петля или перемычка, сечение провода: до 300 мм2, количество проводов в фазе - 1 (1 спуск, петля или перемычка (3 фазы)) НР (455 руб.): 105% от ФОТ (433 руб.) СП (281 руб.): 65% от ФОТ (433 руб.) | 5 | 111,92 45,98 | 63,62 18,08 | 2.32 | 560 | 230 | 318 90 | 12 | 4.78 | 23.9
6 | ФЕРм08-02-396-05 Приказ Минстроя РФ от 30.01.14 №31/пр | Короб металлический по стенам и потолкам, длина: 2 м (100 м) НР (81 руб.): 105% от ФОТ (77 руб.) СП (50 руб.): 65% от ФОТ (77 руб.) | 0,2 20/100 | 434,13 282,75 | 38,22 1,35 | 113.16 | 87 | 57 | 8 | 22 | 30.08 | 6.02
7 | ФЕРм08-01-087-03 Приказ Минстроя РФ от 30.01.14 №31/пр | Металлические конструкции (1 т) 1 590,48 = 13 090,48 - 1 x 11 500,00 НР (22 руб.): 105% от ФОТ (21 руб.) СП (14 руб.): 65% от ФОТ (21 руб.) | 0,02577 8,59*3/1000 | 1590,48 598,36 | 508,28 23,49 | 483.84 | 41 | 15 | 13 1 | 13 | 62.2 | 1.6
Уд | 1. 201-0843 | Конструкции стальные индивидуальные: решетчатые сварные массой до 0,1 т, (т) | 1 0,0258 | 11500 |  | 11500 | 296.7 |  |  | 296.7
8 | ФССЦ-101-1644 Приказ Минстроя России от 12.11.14 №703/пр | Швеллеры: № 10 сталь марки Ст3пс5 (т) | 0,02577 8,59*3/1000 | 6780 |  | 6780 | 175 |  |  | 175
Материалы по ценнику (К=1,02-отходы материальных ресурсов (ФЕРм-2001 СБ№8 прил.8.4))
9 | ФССЦ-502-0327 Приказ Минстроя России от 12.11.14 №703/пр | Провода неизолированные для воздушных линий электропередачи из стальных оцинкованных проволок 1 группы и алюминиевых проволок марки: АС, сечением 300/39 мм2 (т) | 0,046186 1,132*40*1,02/1000 | 67768.25 |  | 67768.25 | 3130 |  |  | 3130
Итого прямые затраты по разделу в ценах 2001г. | [6 empty] | 4954 | 637 | 488 101 | 3829 |  | 66.42
Итого прямые затраты по разделу с учетом коэффициентов к итогам (5.1 То же, внутри работающих ТП и РП при наличии допусков ОЗП=1,35; ЭМ=1,35; ЗПМ=1,35; ТЗ=1,35; ТЗМ=1,35 (Поз. 1-7)) | [6 empty] | 5348 | 860 | 659 136 | 3829 |  | 89.67
Накладные расходы | [6 empty] | 1046
Сметная прибыль | [6 empty] | 647
Итого по разделу 1 Монтажные работы | [6 empty] | 7041 |  |  |  |  | 89.67
Раздел 2. Оборудование
10 О | ТКП от 11.11.2016 №767/1/12-02 ЗАО МПОТК Технокомплект | Зарядно-подзарядное устройство ПНЗП-100-260-М2-УХЛ4 (аналог ПНЗП-80-260-М2-УХЛ4) цена: 555721/1,18/4,28 (шт.) (Пересчет в цены 2001 г. (ПЗ=ПЗ/1,18/4,28-ПЗ); Заготовительно-складские расходы - согласно п.4.64 из МДС 81-35.2004 МАТ=1,2%) | 1 | 110035.05 |  |  | 110035
11 О | Прайс-лист от 12.10.16 ЗАО КЭАЗ | Автоматический выключатель трехполюсный, номинальный ток 8А ВА-2129-340010-20УЗ цена: 4384,88/1,18/4,28 (шт.) (Пересчет в цены 2001 г. (ПЗ=ПЗ/1,18/4,28-ПЗ); Заготовительно-складские расходы - согласно п.4.64 из МДС 81-35.2004 МАТ=1,2%; Транспортные расходы - согласно п.4.60 из МДС 81-35.2004 ПЗ=6% (ОЗП=6%; ЭМ=6%; ЗПМ=6%; МАТ=6%)) | 1 | 920.32 |  |  | 920
12 О | Прайс-лист от 12.10.16 ЗАО КЭАЗ | Автоматический выключатель трехполюсный, номинальный ток 31,5А ВА-2129-340010-20УЗ цена: 4384,88/1,18/4,28 (шт.) (Пересчет в цены 2001 г. (ПЗ=ПЗ/1,18/4,28-ПЗ); Заготовительно-складские расходы - согласно п.4.64 из МДС 81-35.2004 МАТ=1,2%; Транспортные расходы - согласно п.4.60 из МДС 81-35.2004 ПЗ=6% (ОЗП=6%; ЭМ=6%; ЗПМ=6%; МАТ=6%)) | 7 | 920.32 |  |  | 6442
13 О | Прайс-лист от 14.10.16 ООО НПП Элпром | Автоматический выключатель трехполюсный, номинальный ток 31,5А ВА-2129-140010-20УЗ цена: 566/1,18/4,28 (шт.) (Пересчет в цены 2001 г. (ПЗ=ПЗ/1,18/4,28-ПЗ); Заготовительно-складские расходы - согласно п.4.64 из МДС 81-35.2004 МАТ=1,2%; Транспортные расходы - согласно п.4.60 из МДС 81-35.2004 ПЗ=6% (ОЗП=6%; ЭМ=6%; ЗПМ=6%; МАТ=6%)) | 3 | 118.79 |  |  | 356
14 О | Прайс-лист от 14.10.16 КомЭлектро | Автоматический выключатель трехполюсный, номинальный ток 40А ВА-6629 цена: 516,10/1,18/4,28 (шт.) (Пересчет в цены 2001 г. (ПЗ=ПЗ/1,18/4,28-ПЗ); Заготовительно-складские расходы - согласно п.4.64 из МДС 81-35.2004 МАТ=1,2%; Транспортные расходы - согласно п.4.60 из МДС 81-35.2004 ПЗ=6% (ОЗП=6%; ЭМ=6%; ЗПМ=6%; МАТ=6%)) | 1 | 108.32 |  |  | 108
Ящик с рубильником в составе:
15 О | Прайс-лист от 13.10.16 CPUMEM | Навесной корпус щита, степень защиты IP40 Pragma, 13 модулей МЭК 439-3-90 Schneider Electric PRA29113 цена: 4502/1,18/4,28 (шт.) (Пересчет в цены 2001 г. (ПЗ=ПЗ/1,18/4,28-ПЗ); Заготовительно-складские расходы - согласно п.4.64 из МДС 81-35.2004 МАТ=1,2%; Транспортные расходы - согласно п.4.60 из МДС 81-35.2004 ПЗ=6% (ОЗП=6%; ЭМ=6%; ЗПМ=6%; МАТ=6%)) | 1 | 944.9 |  |  | 945
16 О | Прайс-лист от 13.10.16 ЭТМ | Выключатель-разъединитель c номинальным током 100А, 4 полюса последовательно, =250А Schneider Electric Interpact INV100 цена: 20213/1,18/4,28 (шт.) (Пересчет в цены 2001 г. (ПЗ=ПЗ/1,18/4,28-ПЗ); Заготовительно-складские расходы - согласно п.4.64 из МДС 81-35.2004 МАТ=1,2%; Транспортные расходы - согласно п.4.60 из МДС 81-35.2004 ПЗ=6% (ОЗП=6%; ЭМ=6%; ЗПМ=6%; МАТ=6%)) | 1 | 4242.39 |  |  | 4242
Итого прямые затраты по разделу в ценах 2001г. | [6 empty] | 123048
Итого по разделу 2 Оборудование | [6 empty] | 123048
Раздел 3. Материалы по прайс-листам
Контактно-зажимная арматура
17 | Прайс-лист от 15.11.16 ООО Альфа-Энергия | Зажим аппаратный прессуемый А2А-300-2 Т цена: 379,67/1,18/9,26 (шт.) Формулы цены единицы: МАТ=379,67/1,18/9,26 (Заготовительно-складские расходы ФССЦ-2001 общ. положения п.4 МАТ=2%) | 30 | 35,45 379,67/1,18/9,26 |  | 35,45 379,67/1,18/9,26 | 1064 |  |  | 1064
Электромонтажные устройства и изделия
18 | Прайс-лист от 13.10.16 ЭТМ | Кабельный короб TA-EN 40х40 In Liner код 00324 (1 упак.=48м) цена: 137/1,18/9,26 (м) Формулы цены единицы: МАТ=137,00/1,18/9,26 (Заготовительно-складские расходы ФССЦ-2001 общ. положения п.4 МАТ=2%) | 48 | 12,79 137,00/1,18/9,26 |  | 12,79 137,00/1,18/9,26 | 614 |  |  | 614
19 | Прайс-лист от 13.10.16 ЭТМ | Угол плоский (L-поворот) NPAN In Liner код 01738 цена: 203/1,18/9,26 (шт.) Формулы цены единицы: МАТ=203,00/1,18/9,26 (Заготовительно-складские расходы ФССЦ-2001 общ. положения п.4 МАТ=2%) | 3 | 18,95 203,00/1,18/9,26 |  | 18,95 203,00/1,18/9,26 | 57 |  |  | 57
20 | Прайс-лист от 13.10.16 ЭТМ | Угол внутренний изменяемый NIAV In Liner код 01722 цена: 420/1,18/9,26 (шт.) Формулы цены единицы: МАТ=420,00/1,18/9,26 (Заготовительно-складские расходы ФССЦ-2001 общ. положения п.4 МАТ=2%) | 4 | 39,21 420,00/1,18/9,26 |  | 39,21 420,00/1,18/9,26 | 157 |  |  | 157
21 | Прайс-лист от 13.10.16 ЭТМ | Угол внешний изменяемый NEAV In Liner код 01706 цена: 438/1,18/9,26 (шт.) Формулы цены единицы: МАТ=438,00/1,18/9,26 (Заготовительно-складские расходы ФССЦ-2001 общ. положения п.4 МАТ=2%) | 2 | 40,88 438,00/1,18/9,26 |  | 40,88 438,00/1,18/9,26 | 82 |  |  | 82
Итого прямые затраты по разделу в ценах 2001г. | [6 empty] | 1974 |  |  | 1974
Итого по разделу 3 Материалы по прайс-листам | [6 empty] | 1974
ИТОГИ ПО СМЕТЕ:
Итого прямые затраты по смете в ценах 2001г. | [6 empty] | 129976 | 637 | 488 101 | 5803 |  | 66.42
Итого прямые затраты по смете с учетом коэффициентов к итогам (5.1 То же, внутри работающих ТП и РП при наличии допусков ОЗП=1,35; ЭМ=1,35; ЗПМ=1,35; ТЗ=1,35; ТЗМ=1,35 (Поз. 1-7)) | [6 empty] | 130370 | 860 | 659 136 | 5803 |  | 89.67
Накладные расходы | [6 empty] | 1046
Сметная прибыль | [6 empty] | 647
Итоги по смете:
Итого Монтажные работы | [6 empty] | 9015 |  |  |  |  | 89.67
Итого Оборудование | [6 empty] | 123048
Итого | [6 empty] | 132063 |  |  |  |  | 89.67
В том числе:
Материалы | [6 empty] | 5803
Машины и механизмы | [6 empty] | 659
ФОТ | [6 empty] | 996
Оборудование | [6 empty] | 123048
Накладные расходы | [6 empty] | 1046
Сметная прибыль | [6 empty] | 647
ВСЕГО по смете | [6 empty] | 132063 |  |  |  |  | 89.67
Составил: ___________________________В.А.Веденеева
(должность, подпись, расшифровка)
Проверил: ___________________________О.А.Смирнова
(должность, подпись, расшифровка)