## ЛСР по форме №4 с материалами
СОГЛАСОВАНО: | [8 empty] | УТВЕРЖДАЮ:
_______________ | [8 empty] | __________________
" _____ " ________________ 2017 г. | [8 empty] | "______ " _______________2017 г.
Реконструкция ПС 110кВ Опорная. (Замена трансформаторов 16МВА на 40МВА)
(наименование стройки)
ЛОКАЛЬНЫЙ СМЕТНЫЙ РАСЧЕТ № 02-03-02
(локальная смета)
на | Строительные решения ЗРУ-35кВ
(наименование работ и затрат, наименование объекта)
Основание: 10/14-1-052-КС
| Сметная стоимость строительных работ _______________________________________________________________________________________________ |  | ___________________________251,004 |  | тыс. руб.
| Средства на оплату труда _______________________________________________________________________________________________ |  | ___________________________26,852 |  | тыс. руб.
| Сметная трудоемкость _______________________________________________________________________________________________ |  | _______________________________________________________________________________________________2662,81 |  | чел.час
| Трудозатраты механизаторов _______________________________________________________________________________________________ |  | _______________________________________________________________________________________________228,39 |  | чел.час
Составлен(а) в ценах по состоянию на 01.01.2000г.
№ пп | Шифр и номер позиции норматива | Наименование работ и затрат, единица измерения | Количество | Стоимость единицы, руб. |  |  | Общая стоимость, руб. |  |  |  | Затраты труда рабочих, чел.-ч, не занятых обслуживанием машин
|  |  |  | всего | эксплуата- ции машин | мате- риалы | Всего | оплаты труда | эксплуата- ции машин | мате- риалы
|  |  |  | оплаты труда | в т.ч. оплаты труда |  |  |  | в т.ч. оплаты труда |  | на единицу | всего
1 | 2 | 3 | 4 | 5 | 6 | 7 | 8 | 9 | 10 | 11 | 12 | 13
Раздел 1. Отделка фасадов, заполнение проемов
Отделка фасадов
1 | ФЕР09-04-006-02 Приказ Минстроя РФ от 30.01.14 №31/пр | Монтаж ограждающих конструкций стен: из профилированного листа при высоте здания до 30 м (100 м2) (5. Производство строительных и других работ вблизи объектов, находящихся под высоким напряжением, в том числе в охранной зоне действующей воздушной линии электропередачи ОЗП=1,2; ЭМ=1,2 к расх.; ЗПМ=1,2; ТЗ=1,2; ТЗМ=1,2; 4. Производство строительных и других работ на открытых и полуоткрытых производственных площадках в стесненных условиях: с наличием в зоне производства работ действующего технологического оборудования или движения технологического транспорта ОЗП=1,15; ЭМ=1,15 к расх.; ЗПМ=1,15; ТЗ=1,15; ТЗМ=1,15) НР (15165 руб.): 99% от ФОТ (15318 руб.) СП (13020 руб.): 85% от ФОТ (15318 руб.) | 8,06 806/100 | 5074,76 1317,75 | 3456,18 308,02 | 300.83 | 40903 | 10621 | 27857 2483 | 2425 | 145.2864 | 1171.01
2 | ФССЦ-101-3032 Приказ Минстроя России от 12.11.14 №703/пр | Профилированный настил окрашенный: С10-1000-0,7 (т) | 5,239 806*6,5/1000 | 11458.62 |  | 11458.62 | 60032 |  |  | 60032
3 | ФЕР26-01-055-01 Приказ Минстроя РФ от 30.01.14 №31/пр | Установка пароизоляционного слоя из: пленки полиэтиленовой (100 м2 поверхности покрытия изоляции) (4. Производство строительных и других работ на открытых и полуоткрытых производственных площадках в стесненных условиях: с наличием в зоне производства работ действующего технологического оборудования или движения технологического транспорта ОЗП=1,15; ЭМ=1,15 к расх.; ЗПМ=1,15; ТЗ=1,15; ТЗМ=1,15; 5. Производство строительных и других работ вблизи объектов, находящихся под высоким напряжением, в том числе в охранной зоне действующей воздушной линии электропередачи ОЗП=1,2; ЭМ=1,2 к расх.; ЗПМ=1,2; ТЗ=1,2; ТЗМ=1,2) НР (11799 руб.): 110% от ФОТ (10726 руб.) СП (7508 руб.): 70% от ФОТ (10726 руб.) | 8,06 806/100 | 9563,11 1157,16 | 30.07 | 8375.88 | 77079 | 9327 | 242 | 67510 | 132.3972 | 1067.12
Заполнение проемов
4 | ФЕР09-06-001-01 Приказ Минстроя РФ от 30.01.14 №31/пр | Монтаж: конструкций дверей, люков, лазов для автокоптилок и пароварочных камер (дверь металлическая) (1 т конструкций) НР (528 руб.): 99% от ФОТ (533 руб.) СП (453 руб.): 85% от ФОТ (533 руб.) | 0,446 4*111,5/1000 | 931,53 763,35 | 131,61 6,62 | 36.57 | 415 | 340 | 59 3 | 16 | 89.49 | 39.91
5 | ФЕР09-04-013-01 Приказ Минстроя РФ от 30.01.14 №31/пр | Установка противопожарных дверей: однопольных глухих (1 м2 проема) НР (272 руб.): 99% от ФОТ (275 руб.) СП (234 руб.): 85% от ФОТ (275 руб.) | 8,4 2,1*1*4 | 91,99 21,13 | 10.2 | 60.66 | 773 | 177 | 86 | 510 | 2.07 | 17.39
Н, З | 1. ФССЦ-203-8123 | Дверь противопожарная металлическая: однопольная ДПМ-01/60, размером 1000х2100 мм, (шт.) | 0 | 3104.96 |  | 3104.96
Н, Уд | 2. 203-8116 | Дверь противопожарная металлическая: однопольная ДПМ-01/30, размером 900х2100 мм, (шт.) | 0 | 2640.46 |  | 2640.46
6 | ФССЦ-203-8123 Приказ Минстроя России от 12.11.14 №703/пр | Дверь противопожарная металлическая: однопольная ДПМ-01/60, размером 1000х2100 мм (шт.) | 4 | 3104.96 |  | 3104.96 | 12420 |  |  | 12420
Итого прямые затраты по разделу в ценах 2001г. | [6 empty] | 191622 | 20465 | 28244 2486 | 142913 |  | 2295.43
Итого прямые затраты по разделу с учетом коэффициентов к итогам | [6 empty] | 202025 | 23743 | 35369 3109 | 142913 |  | 2662.81
Накладные расходы | [6 empty] | 27764
Сметная прибыль | [6 empty] | 21215
Итого по разделу 1 Отделка фасадов, заполнение проемов | [6 empty] | 251004 |  |  |  |  | 2662.81
ИТОГИ ПО СМЕТЕ:
Итого прямые затраты по смете в ценах 2001г. | [6 empty] | 191622 | 20465 | 28244 2486 | 142913 |  | 2295.43
Итого прямые затраты по смете с учетом коэффициентов к итогам | [6 empty] | 202025 | 23743 | 35369 3109 | 142913 |  | 2662.81
Накладные расходы | [6 empty] | 27764
Сметная прибыль | [6 empty] | 21215
Итоги по смете:
Итого | [6 empty] | 251004 |  |  |  |  | 2662.81
В том числе:
Материалы | [6 empty] | 142913
Машины и механизмы | [6 empty] | 35369
ФОТ | [6 empty] | 26852
Накладные расходы | [6 empty] | 27764
Сметная прибыль | [6 empty] | 21215
ВСЕГО по смете | [6 empty] | 251004 |  |  |  |  | 2662.81
Составил: ___________________________В.А.Веденеева
(должность, подпись, расшифровка)
Проверил: ___________________________О.А.Смирнова
(должность, подпись, расшифровка)