## ЛСР по форме №4 с материалами
СОГЛАСОВАНО: | [8 empty] | УТВЕРЖДАЮ:
_______________ | [8 empty] | __________________
" _____ " ________________ 2017 г. | [8 empty] | "______ " _______________2017 г.
Реконструкция ПС 110кВ Опорная. (Замена трансформаторов 16МВА на 40МВА)
(наименование стройки)
ЛОКАЛЬНЫЙ СМЕТНЫЙ РАСЧЕТ № 02-03-03
(локальная смета)
на | Приобретение и монтаж оборудования телемеханики ЗРУ-35кВ
(наименование работ и затрат, наименование объекта)
Основание: 10/14-1-024-ДТ
| Сметная стоимость _______________________________________________________________________________________________ |  | ___________________________43,182 |  | тыс. руб.
| монтажных работ _______________________________________________________________________________________________ |  | _______________________________________________________________________________________________20,602 |  | тыс. руб.
| оборудования _______________________________________________________________________________________________ |  | _______________________________________________________________________________________________22,580 |  | тыс. руб.
| Средства на оплату труда _______________________________________________________________________________________________ |  | ___________________________5,246 |  | тыс. руб.
| Сметная трудоемкость _______________________________________________________________________________________________ |  | _______________________________________________________________________________________________434,6 |  | чел.час
| Трудозатраты механизаторов _______________________________________________________________________________________________ |  | _______________________________________________________________________________________________0,31 |  | чел.час
Составлен(а) в ценах по состоянию на 01.01.2000г.
№ пп | Шифр и номер позиции норматива | Наименование работ и затрат, единица измерения | Количество | Стоимость единицы, руб. |  |  | Общая стоимость, руб. |  |  |  | Затраты труда рабочих, чел.-ч, не занятых обслуживанием машин
|  |  |  | всего | эксплуата- ции машин | мате- риалы | Всего | оплаты труда | эксплуата- ции машин | мате- риалы
|  |  |  | оплаты труда | в т.ч. оплаты труда |  |  |  | в т.ч. оплаты труда |  | на единицу | всего
1 | 2 | 3 | 4 | 5 | 6 | 7 | 8 | 9 | 10 | 11 | 12 | 13
Раздел 1. Монтажные работы
ЗРУ-35кВ
1 | ФЕРм11-04-008-01 Приказ Минстроя РФ от 30.01.14 №31/пр | Съемные и выдвижные блоки (модули, ячейки, ТЭЗ), масса: до 5 кг (1 шт.) НР (85 руб.): 101% от ФОТ (84 руб.) СП (55 руб.): 65% от ФОТ (84 руб.) | 7 | 9,95 8,9 | 0.87 | 0.18 | 70 | 62 | 6 | 2 | 1.03 | 7.21
2 | ФЕРм08-01-082-01 Приказ Минстроя РФ от 30.01.14 №31/пр примен. | Зажим наборный без кожуха (100 шт.) 525,00 = 882,00 - 102 x 3,50 НР (411 руб.): 105% от ФОТ (391 руб.) СП (254 руб.): 65% от ФОТ (391 руб.) | 0,64 64/100 | 525 452,14 | 25,94 1,49 | 46.92 | 336 | 289 | 17 1 | 30 | 47 | 30.08
Уд | 1. 509-0100 | Зажимы наборные, (шт.) | 102 65,28 | 3.5 |  | 3.5 | 228.48 |  |  | 228.48
3 | ФЕРм08-03-574-01 Приказ Минстроя РФ от 30.01.14 №31/пр | Разводка по устройствам и подключение жил кабелей или проводов сечением: до 10 мм2 (100 жил) НР (151 руб.): 105% от ФОТ (144 руб.) СП (94 руб.): 65% от ФОТ (144 руб.) | 0,64 64/100 | 273,07 166,66 | 2,22 0,14 | 104.19 | 175 | 107 | 1 | 67 | 16.8 | 10.75
4 | ФЕРм11-04-028-03 Приказ Минстроя РФ от 30.01.14 №31/пр | Включение в аппаратуру разъемов штепсельных, количество контактов в разъеме: до 37 шт. (1 разъем) НР (19 руб.): 101% от ФОТ (19 руб.) СП (12 руб.): 65% от ФОТ (19 руб.) | 4 | 3,58 3,51 |  | 0.07 | 14 | 14 |  |  | 0.36 | 1.44
5 | ФЕРм08-02-399-01 Приказ Минстроя РФ от 30.01.14 №31/пр | Провод в коробах, сечением: до 6 мм2 (100 м) НР (48 руб.): 105% от ФОТ (46 руб.) СП (30 руб.): 65% от ФОТ (46 руб.) | 1,28 64*2/100 | 41,55 26,51 | 2,22 0,14 | 12.82 | 53 | 34 | 3 | 16 | 2.82 | 3.61
6 | ФЕРм10-02-041-01 Приказ Минстроя РФ от 30.01.14 №31/пр | Электрическая проверка и настройка: устройства центрального управляющего (1 компл.) НР (3730 руб.): 88% от ФОТ (4239 руб.) СП (2543 руб.): 60% от ФОТ (4239 руб.) | 1 | 3202,35 3139,56 |  | 62.79 | 3202 | 3140 |  | 62 | 243 | 243
7 | ФЕРм11-03-001-01 Приказ Минстроя РФ от 30.01.14 №31/пр | Приборы, устанавливаемые на металлоконструкциях, щитах и пультах, масса: до 5 кг (измерительный преобразователь, на панель) (1 шт.) НР (12 руб.): 88% от ФОТ (14 руб.) СП (8 руб.): 60% от ФОТ (14 руб.) | 2 | 6,25 5,16 |  | 1.09 | 13 | 10 |  | 3 | 0.52 | 1.04
8 | ФЕРм10-04-066-04 Приказ Минстроя РФ от 30.01.14 №31/пр | Коробка кабельная соединительная или разветвительная (разветвитель интерфейса RS-485, на панель) (1 шт.) НР (93 руб.): 101% от ФОТ (92 руб.) СП (60 руб.): 65% от ФОТ (92 руб.) | 2 | 42,07 34,12 |  | 7.95 | 84 | 68 |  | 16 | 4 | 8
9 | ФЕРм08-01-082-01 Приказ Минстроя РФ от 30.01.14 №31/пр | Зажим наборный без кожуха (клеммная сборка, на панель) (100 шт.) 525,00 = 882,00 - 102 x 3,50 НР (33 руб.): 105% от ФОТ (31 руб.) СП (20 руб.): 65% от ФОТ (31 руб.) | 0,05 5/100 | 525 452,14 | 25,94 1,49 | 46.92 | 26 | 23 | 1 | 2 | 47 | 2.35
Уд | 1. 509-0100 | Зажимы наборные, (шт.) | 102 5,1 | 3.5 |  | 3.5 | 17.85 |  |  | 17.85
10 | ФЕРм08-02-411-01 Приказ Минстроя РФ от 30.01.14 №31/пр | Рукав металлический наружным диаметром: до 48 мм (100 м) НР (179 руб.): 105% от ФОТ (170 руб.) СП (111 руб.): 65% от ФОТ (170 руб.) | 0,48 48/100 | 1031,96 260,94 | 163,3 2,43 | 607.72 | 495 | 125 | 78 1 | 292 | 27.76 | 13.32
11 | ФЕРм08-01-080-01 Приказ Минстроя РФ от 30.01.14 №31/пр | Прибор измерения и защиты, количество подключаемых концов: до 2 (резистор) (1 шт.) НР (17 руб.): 105% от ФОТ (16 руб.) СП (10 руб.): 65% от ФОТ (16 руб.) | 1 | 20,32 10,87 | 8,87 0,54 | 0.58 | 20 | 11 | 9 1 |  | 1.13 | 1.13
12 | ФССЦ-509-0584 Приказ Минстроя России от 12.11.14 №703/пр | Резисторы (шт.) | 1 | 1.19 |  | 1.19 | 1 |  |  | 1
Итого прямые затраты по разделу в ценах 2001г. | [6 empty] | 4489 | 3883 | 115 3 | 491 |  | 321.93
Итого прямые затраты по разделу с учетом коэффициентов к итогам (5.1 То же, внутри работающих ТП и РП при наличии допусков ОЗП=1,35; ЭМ=1,35; ЗПМ=1,35; ТЗ=1,35; ТЗМ=1,35 (Поз. 1, 4, 8, 2-3, 5, 9-12, 6-7)) | [6 empty] | 5888 | 5242 | 155 4 | 491 |  | 434.6
Накладные расходы | [6 empty] | 4778
Сметная прибыль | [6 empty] | 3197
Итого по разделу 1 Монтажные работы | [6 empty] | 13863 |  |  |  |  | 434.6
Раздел 2. Оборудование
13 О | Прайс-лист от 12.10.16 АТСприбор | Измерительный преобразователь СН3020/1-3-220-5 цена: 14750/1,18/4,28 (шт.) (Пересчет в цены 2001 г. (ПЗ=ПЗ/4,28/1,18-ПЗ); Заготовительно-складские расходы - согласно п.4.64 из МДС 81-35.2004 ПЗ=1,2% (ОЗП=1,2%; ЭМ=1,2%; ЗПМ=1,2%; МАТ=1,2%); Транспортные расходы - согласно п.4.60 из МДС 81-35.2004 ПЗ=6% (ОЗП=6%; ЭМ=6%; ЗПМ=6%; МАТ=6%)) | 2 | 3132.94 |  |  | 6266
Комплект модернизации существующей системы телемеханики, в составе:
14 О | ТКП №156/16 от 05.10.16 ООО "ЦентрЭнергоАвтоматика" | - модуль расширения портов 4 порта RS485 I-8144iW цена: 12900/4,28 (шт.) (Пересчет в цены 2001 г. (ПЗ=ПЗ/4,28-ПЗ); Заготовительно-складские расходы - согласно п.4.64 из МДС 81-35.2004 ПЗ=1,2% (ОЗП=1,2%; ЭМ=1,2%; ЗПМ=1,2%; МАТ=1,2%)) | 1 | 3050.19 |  |  | 3050
15 О | ТКП №156/16 от 05.10.16 ООО "ЦентрЭнергоАвтоматика" | - корзина расширения RU-87P8 на 8 слотов цена: 14200/4,28 (шт.) (Пересчет в цены 2001 г. (ПЗ=ПЗ/4,28-ПЗ); Заготовительно-складские расходы - согласно п.4.64 из МДС 81-35.2004 ПЗ=1,2% (ОЗП=1,2%; ЭМ=1,2%; ЗПМ=1,2%; МАТ=1,2%)) | 1 | 3357.57 |  |  | 3358
16 О | ТКП №156/16 от 05.10.2016 ООО "ЦентрЭнергоАвтоматика" | - GPS приемник встроенный, I-87211W с кабелем RG-58, 15м цена: 18500/4,28 (шт.) (Пересчет в цены 2001 г. (ПЗ=ПЗ/4,28-ПЗ); Заготовительно-складские расходы - согласно п.4.64 из МДС 81-35.2004 ПЗ=1,2% (ОЗП=1,2%; ЭМ=1,2%; ЗПМ=1,2%; МАТ=1,2%)) | 1 | 4374.3 |  |  | 4374
17 О | ТКП №156/16 от 05.10.16 ООО "ЦентрЭнергоАвтоматика" | - модуль дискретного ввода на 32 ТС, I-8040PW цена: 8950/4,28 (шт.) (Пересчет в цены 2001 г. (ПЗ=ПЗ/4,28-ПЗ); Заготовительно-складские расходы - согласно п.4.64 из МДС 81-35.2004 ПЗ=1,2% (ОЗП=1,2%; ЭМ=1,2%; ЗПМ=1,2%; МАТ=1,2%)) | 2 | 2116.22 |  |  | 4232
18 О | ТКП №156/16 от 05.10.16 ООО "ЦентрЭнергоАвтоматика" | - промежуточный клеммный блок DB37 (аналог модуля VARIOFACE с гнездовым мини-разъемом VIP-3/SC/D37SUB/F) цена: 2750/4,28 (шт.) (Пересчет в цены 2001 г. (ПЗ=ПЗ/4,28-ПЗ); Заготовительно-складские расходы - согласно п.4.64 из МДС 81-35.2004 ПЗ=1,2% (ОЗП=1,2%; ЭМ=1,2%; ЗПМ=1,2%; МАТ=1,2%)) | 2 | 650.23 |  |  | 1300
Итого прямые затраты по разделу в ценах 2001г. | [6 empty] | 22580
Итого по разделу 2 Оборудование | [6 empty] | 22580
Раздел 3. Материалы по прайс-листам
19 | ТКП №156/16 от 05.10.2016 ООО "ЦентрЭнергоАвтоматика" | -кабель DB37, 2м цена: 1800/9,26 (шт.) Формулы цены единицы: МАТ=1800,00/9,26 (Заготовительно-складские расходы ФССЦ-2001 общ. положения п.4 МАТ=2%) | 2 | 198,27 1800,00/9,26 |  | 198,27 1800,00/9,26 | 397 |  |  | 397
20 | ТКП №156/16 от 05.10.2016 ООО "ЦентрЭнергоАвтоматика" | -крепление для антенны GPS, CKH-0,6 цена: 1500/9,26 (шт.) Формулы цены единицы: МАТ=1500,00/9,26 (Заготовительно-складские расходы ФССЦ-2001 общ. положения п.4 МАТ=2%) | 1 | 165,23 1500,00/9,26 |  | 165,23 1500,00/9,26 | 165 |  |  | 165
21 | ТКП №156/16 от 05.10.2016 ООО "ЦентрЭнергоАвтоматика" | -клемма двухуровневая STTB-2,5, арт.3031270 цена: 98/9,26 (шт.) Формулы цены единицы: МАТ=98,00/9,26 (Заготовительно-складские расходы ФССЦ-2001 общ. положения п.4 МАТ=2%) | 64 | 10,79 98,00/9,26 |  | 10,79 98,00/9,26 | 691 |  |  | 691
22 | ТКП №156/16 от 05.10.16 ООО "ЦентрЭнергоАвтоматика" | - монтажный провод, оконцованный и промаркированный, 2м цена: 75/9,26 (шт.) Формулы цены единицы: МАТ=75,00/9,26 (Заготовительно-складские расходы ФССЦ-2001 общ. положения п.4 МАТ=2%) | 64 | 8,26 75,00/9,26 |  | 8,26 75,00/9,26 | 529 |  |  | 529
23 | Прайс-лист от 11.10.16 ООО АВИАТЭКС | Разветвитель интерфейса RS-485 ПР-3 цена: 1550/1,18/9,26 (шт.) Формулы цены единицы: МАТ=1550,00/1,18/9,26 (Заготовительно-складские расходы ФССЦ-2001 общ. положения п.4 МАТ=2%) | 2 | 144,69 1550,00/1,18/9,26 |  | 144,69 1550,00/1,18/9,26 | 289 |  |  | 289
24 | КП от 12.10.16 WAGO | Клемма с размыкателем для измерений AWG 22-12 (серая) арт. 2002-1671 WAGO цена: 148,30/9,26 (шт.) Формулы цены единицы: МАТ=148,30/9,26 (Заготовительно-складские расходы ФССЦ-2001 общ. положения п.4 МАТ=2%) | 24 | 16,34 148,30/9,26 |  | 16,34 148,30/9,26 | 392 |  |  | 392
25 | КП от 12.10.16 WAGO | Гребешковая перемычка 2-канальная арт. 2002-402 WAGO цена: 19,25/9,26 (шт.) Формулы цены единицы: МАТ=19,25/9,26 (Заготовительно-складские расходы ФССЦ-2001 общ. положения п.4 МАТ=2%) | 8 | 2,12 19,25/9,26 |  | 2,12 19,25/9,26 | 17 |  |  | 17
26 | КП от 12.10.16 WAGO | Торцевая пластина, 2,5мм (оранжевая) арт. 280-326 WAGO цена: 24,24/9,26 (шт.) Формулы цены единицы: МАТ=24,24/9,26 (Заготовительно-складские расходы ФССЦ-2001 общ. положения п.4 МАТ=2%) | 6 | 2,67 24,24/9,26 |  | 2,67 24,24/9,26 | 16 |  |  | 16
27 | КП от 12.10.16 WAGO | Безвинтовой оконечный стопор арт. 249-116 WAGO цена: 34,93/9,26 (шт.) Формулы цены единицы: МАТ=34,93/9,26 (Заготовительно-складские расходы ФССЦ-2001 общ. положения п.4 МАТ=2%) | 2 | 3,85 34,93/9,26 |  | 3,85 34,93/9,26 | 8 |  |  | 8
28 | Прайс-лист от 12.10.16 ЭТМ | Несущая шина TS 35/15 арт. 4935.000 цена: 3362/1,18/9,26 (шт.) Формулы цены единицы: МАТ=3362,00/1,18/9,26 (Заготовительно-складские расходы ФССЦ-2001 общ. положения п.4 МАТ=2%) | 3 | 313,83 3362,00/1,18/9,26 |  | 313,83 3362,00/1,18/9,26 | 941 |  |  | 941
К=1,03- отходы материальных ресурсов (ФЕРм-2001 СБ№8 прил.8.4)
29 | Прайс-лист от 12.10.16 ООО Альфа-Энергия | Металлорукав Герда -МГ-22-Н-нг-ХЛ цена: 713,72/1,18/9,26 (м) Формулы цены единицы: МАТ=713,72/1,18/9,26 (Заготовительно-складские расходы ФССЦ-2001 общ. положения п.4 МАТ=2%) | 49,44 48*1,03 | 66,63 713,72/1,18/9,26 |  | 66,63 713,72/1,18/9,26 | 3294 |  |  | 3294
Итого прямые затраты по разделу в ценах 2001г. | [6 empty] | 6739 |  |  | 6739
Итого по разделу 3 Материалы по прайс-листам | [6 empty] | 6739
ИТОГИ ПО СМЕТЕ:
Итого прямые затраты по смете в ценах 2001г. | [6 empty] | 33808 | 3883 | 115 3 | 7230 |  | 321.93
Итого прямые затраты по смете с учетом коэффициентов к итогам (5.1 То же, внутри работающих ТП и РП при наличии допусков ОЗП=1,35; ЭМ=1,35; ЗПМ=1,35; ТЗ=1,35; ТЗМ=1,35 (Поз. 1, 4, 8, 2-3, 5, 9-12, 6-7)) | [6 empty] | 35207 | 5242 | 155 4 | 7230 |  | 434.6
Накладные расходы | [6 empty] | 4778
Сметная прибыль | [6 empty] | 3197
Итоги по смете:
Итого Монтажные работы | [6 empty] | 20602 |  |  |  |  | 434.6
Итого Оборудование | [6 empty] | 22580
Итого | [6 empty] | 43182 |  |  |  |  | 434.6
В том числе:
Материалы | [6 empty] | 7230
Машины и механизмы | [6 empty] | 155
ФОТ | [6 empty] | 5246
Оборудование | [6 empty] | 22580
Накладные расходы | [6 empty] | 4778
Сметная прибыль | [6 empty] | 3197
ВСЕГО по смете | [6 empty] | 43182 |  |  |  |  | 434.6
Составил: ___________________________В.А.Веденеева
(должность, подпись, расшифровка)
Проверил: ___________________________О.А.Смирнова
(должность, подпись, расшифровка)