## ЛСР по форме №4 с материалами
СОГЛАСОВАНО: | [8 empty] | УТВЕРЖДАЮ:
_______________ | [8 empty] | __________________
" _____ " ________________ 2017 г. | [8 empty] | "______ " _______________2017 г.
Реконструкция ПС 110кВ Опорная. (Замена трансформаторов 16МВА на 40МВА)
(наименование стройки)
ЛОКАЛЬНЫЙ СМЕТНЫЙ РАСЧЕТ № 02-03-04
(локальная смета)
на | Приобретение и монтаж оборудования РЗА на ЗРУ-35кВ
(наименование работ и затрат, наименование объекта)
Основание: 10/14-1-023-УА, 10/14-022-УА
| Сметная стоимость _______________________________________________________________________________________________ |  | ___________________________752,551 |  | тыс. руб.
| монтажных работ _______________________________________________________________________________________________ |  | _______________________________________________________________________________________________13,431 |  | тыс. руб.
| оборудования _______________________________________________________________________________________________ |  | _______________________________________________________________________________________________739,120 |  | тыс. руб.
| Средства на оплату труда _______________________________________________________________________________________________ |  | ___________________________2,062 |  | тыс. руб.
| Сметная трудоемкость _______________________________________________________________________________________________ |  | _______________________________________________________________________________________________188,45 |  | чел.час
| Трудозатраты механизаторов _______________________________________________________________________________________________ |  | _______________________________________________________________________________________________2,37 |  | чел.час
Составлен(а) в ценах по состоянию на 01.01.2000г.
№ пп | Шифр и номер позиции норматива | Наименование работ и затрат, единица измерения | Количество | Стоимость единицы, руб. |  |  | Общая стоимость, руб. |  |  |  | Затраты труда рабочих, чел.-ч, не занятых обслуживанием машин
|  |  |  | всего | эксплуата- ции машин | мате- риалы | Всего | оплаты труда | эксплуата- ции машин | мате- риалы
|  |  |  | оплаты труда | в т.ч. оплаты труда |  |  |  | в т.ч. оплаты труда |  | на единицу | всего
1 | 2 | 3 | 4 | 5 | 6 | 7 | 8 | 9 | 10 | 11 | 12 | 13
Раздел 1. ЗРУ-35кВ
1 | ФЕРм08-03-572-04 Приказ Минстроя России от 12.11.14 №703/пр | Блок управления шкафного исполнения или распределительный пункт (шкаф), устанавливаемый: на стене, высота и ширина до 1200х1000 мм (Шкаф автоматической частотной разгрузки) (1 шт.) НР (55 руб.): 105% от ФОТ (52 руб.) СП (34 руб.): 65% от ФОТ (52 руб.) | 1 | 401,49 34,62 | 73,64 3,92 | 293.23 | 401 | 35 | 74 4 | 292 | 3.49 | 3.49
2 | ФЕРм11-06-001-04 Приказ Минстроя РФ от 30.01.14 №31/пр | Щиты и пульты, масса: до 250 кг (Шкаф 2Р АРМ РЗА) (1 шт.) НР (166 руб.): 88% от ФОТ (189 руб.) СП (113 руб.): 60% от ФОТ (189 руб.) | 1 | 593,47 137,24 | 46,92 2,57 | 409.31 | 593 | 137 | 47 3 | 409 | 14.6 | 14.6
3 | ФЕРм10-04-030-04 Приказ Минстроя РФ от 30.01.14 №31/пр примен. | Дополнительная установка на пультах и панелях: колодки клеммной на 20 клемм (Клеммный ряд) (1 шт.) НР (34 руб.): 101% от ФОТ (34 руб.) СП (22 руб.): 65% от ФОТ (34 руб.) | 3 | 19,64 8,17 |  | 11.47 | 59 | 25 |  | 34 | 1 | 3
4 | ФЕРм08-01-080-01 Приказ Минстроя РФ от 30.01.14 №31/пр примен. | Прибор измерения и защиты, количество подключаемых концов: до 2 (резистор) (1 шт.) НР (485 руб.): 105% от ФОТ (462 руб.) СП (300 руб.): 65% от ФОТ (462 руб.) | 30 28+2 | 20,32 10,87 | 8,87 0,54 | 0.58 | 610 | 326 | 266 16 | 18 | 1.13 | 33.9
5 | ФССЦ-509-0584 Приказ Минстроя России от 12.11.14 №703/пр | Резисторы (шт.) | 30 28+2 | 1.19 |  | 1.19 | 36 |  |  | 36
6 | ФЕРм08-01-068-01 Приказ Минстроя РФ от 30.01.14 №31/пр | Шина сборная - одна полоса в фазе, медная или алюминиевая сечением: до 250 мм2 (Шлейф заземления 2Т15) (100 м) НР (9 руб.): 105% от ФОТ (9 руб.) СП (6 руб.): 65% от ФОТ (9 руб.) | 0,012 4*0,3/100 | 759,53 505,05 | 153,75 60,22 | 100.73 | 9 | 6 | 2 1 | 1 | 52.5 | 0.63
7 | ФЕРм10-04-066-04 Приказ Минстроя РФ от 30.01.14 №31/пр примен. | Коробка кабельная соединительная или разветвительная (ПР-3) (1 шт.) НР (326 руб.): 101% от ФОТ (323 руб.) СП (210 руб.): 65% от ФОТ (323 руб.) | 7 | 42,07 34,12 |  | 7.95 | 294 | 239 |  | 55 | 4 | 28
8 | ФЕРм11-04-008-01 Приказ Минстроя РФ от 30.01.14 №31/пр примен. | Съемные и выдвижные блоки (модули, ячейки, ТЭЗ), масса: до 5 кг (Адаптер) (1 шт.) НР (85 руб.): 101% от ФОТ (84 руб.) СП (55 руб.): 65% от ФОТ (84 руб.) | 7 | 9,95 8,9 | 0.87 | 0.18 | 70 | 62 | 6 | 2 | 1.03 | 7.21
9 | ФЕРм11-04-020-01 Приказ Минстроя РФ от 30.01.14 №31/пр примен. | Разъемы штепсельные с разделкой и включением экранированного кабеля, сечение жилы до 1 мм2, количество подключаемых жил: 14 шт. (Коннектор) (1 шт.) НР (105 руб.): 101% от ФОТ (104 руб.) СП (68 руб.): 65% от ФОТ (104 руб.) | 4 | 25,53 19,36 |  | 6.17 | 102 | 77 |  | 25 | 2.06 | 8.24
10 | ФЕРм11-03-001-01 Приказ Минстроя РФ от 30.01.14 №31/пр | Приборы, устанавливаемые на металлоконструкциях, щитах и пультах, масса: до 5 кг (Установка иcточника питания АС-DC в шкаф) (1 шт.) НР (6 руб.): 88% от ФОТ (7 руб.) СП (4 руб.): 60% от ФОТ (7 руб.) | 1 | 6,25 5,16 |  | 1.09 | 6 | 5 |  | 1 | 0.52 | 0.52
11 | ФЕРм10-06-068-16 Приказ Минстроя РФ от 30.01.14 №31/пр примен. | Настройка простых сетевых трактов: программирование сетевого элемента и отладка его работы (мультиплексор, регенератор) (Программное обеспечение) (1 сетевой элемент) НР (703 руб.): 88% от ФОТ (799 руб.) СП (479 руб.): 60% от ФОТ (799 руб.) | 2 | 301,72 295,8 |  | 5.92 | 603 | 592 |  | 11 | 20 | 40
Клеммный ряд Weidmuller в составе:
12 | ФССЦ-509-5626 Приказ Минстроя России от 12.11.14 №703/пр | Клемма проходная WDU 2,5 (100 шт.) | 0,4 40 / 100 | 884 |  | 884 | 354 |  |  | 354
13 | ФССЦ-509-2644 Приказ Минстроя России от 12.11.14 №703/пр | DIN-рейка металлическая ТН 35/7,5 длиной 1000 мм (100 шт.) | 0,01 1 / 100 | 985 |  | 985 | 10 |  |  | 10
14 | ФССЦ-509-5628 Приказ Минстроя России от 12.11.14 №703/пр | Держатель шильдиков SchT 5 (100 шт.) | 0,01 1 / 100 | 134 |  | 134 | 1 |  |  | 1
15 | ФССЦ-509-2904 Приказ Минстроя России от 12.11.14 №703/пр | Пластина концевая WAP 2,5-10 (100 шт.) | 0,01 1 / 100 | 191 |  | 191 | 2 |  |  | 2
16 | ФССЦ-509-5692 Приказ Минстроя России от 12.11.14 №703/пр | Стопор концевой WEW 35/2 (100 шт.) | 0,02 2 / 100 | 771 |  | 771 | 15 |  |  | 15
Клеммный ряд ЗН24 в составе:
17 | ФССЦ-509-2697 Приказ Минстроя России от 12.11.14 №703/пр | Зажим наборный проходной ЗН24-4П25-В/ВУЗ (100 шт.) | 0,2 20 / 100 | 723 |  | 723 | 145 |  |  | 145
Итого прямые затраты по разделу в ценах 2001г. | [6 empty] | 3310 | 1504 | 395 24 | 1411 |  | 139.59
Итого прямые затраты по разделу с учетом коэффициентов к итогам (5.1 То же, внутри работающих ТП и РП при наличии допусков ОЗП=1,35; ЭМ=1,35; ЗПМ=1,35; ТЗ=1,35; ТЗМ=1,35 (Поз. 1, 4-6, 2, 10-11, 3, 7-9)) | [6 empty] | 3974 | 2030 | 533 32 | 1411 |  | 188.45
Накладные расходы | [6 empty] | 1974
Сметная прибыль | [6 empty] | 1291
Итого по разделу 1 ЗРУ-35кВ | [6 empty] | 7239 |  |  |  |  | 188.45
Раздел 2. Оборудование
Низковольтные комплектные устройства
18 О | ТКП №6737/20 от 16.11.16 ООО НПП "ЭКРА" | Шкаф автоматической частотной разгрузки цена: 338000/4,28 (шт.) (Пересчет в цены 2001 г. (ПЗ=ПЗ/4,28-ПЗ); Заготовительно-складские расходы - согласно п.4.64 из МДС 81-35.2004 ПЗ=1,2% (ОЗП=1,2%; ЭМ=1,2%; ЗПМ=1,2%; МАТ=1,2%); Транспортные расходы - согласно п.4.60 из МДС 81-35.2004 ПЗ=6% (ОЗП=6%; ЭМ=6%; ЗПМ=6%; МАТ=6%)) | 1 | 84714.8 |  |  | 84715
19 О | ТКП №6752/20 от 17.11.16 ООО НПП "ЭКРА" | Шкаф информационно-технологического оборудования системы сбора информации ШЭ2608.10.007 (c учетом наладки) , масса 210 кг, высота 1600 мм цена: (1878000+196000)/4,28 (шт.) (Пересчет в цены 2001 г. (ПЗ=ПЗ/4,28-ПЗ); Заготовительно-складские расходы - согласно п.4.64 из МДС 81-35.2004 ПЗ=1,2% (ОЗП=1,2%; ЭМ=1,2%; ЗПМ=1,2%; МАТ=1,2%); Транспортные расходы - согласно п.4.60 из МДС 81-35.2004 ПЗ=6% (ОЗП=6%; ЭМ=6%; ЗПМ=6%; МАТ=6%)) | 1 | 519818.06 |  |  | 519818
Оборудование для обслуживания устройств РЗА
20 О | Прайс-лист от 10.11.16 ООО МИРЭнергор | Адаптер А521 цена: 7155/4,28 (шт.) (Пересчет в цены 2001 г. (ПЗ=ПЗ/4,28-ПЗ); Заготовительно-складские расходы - согласно п.4.64 из МДС 81-35.2004 ПЗ=1,2% (ОЗП=1,2%; ЭМ=1,2%; ЗПМ=1,2%; МАТ=1,2%); Транспортные расходы - согласно п.4.60 из МДС 81-35.2004 ПЗ=6% (ОЗП=6%; ЭМ=6%; ЗПМ=6%; МАТ=6%)) | 7 | 1793.3 |  |  | 12553
21 О | Прайс-лист ЗАО ЧИП И ДИП от 11.10.16 | Источник питания AC-DC DR-60-24 цена: 1700/1,18/4,28 (шт.) (Пересчет в цены 2001 г. (ПЗ=ПЗ/1,18/4,28-ПЗ); Заготовительно-складские расходы - согласно п.4.64 из МДС 81-35.2004 ПЗ=1,2% (ОЗП=1,2%; ЭМ=1,2%; ЗПМ=1,2%; МАТ=1,2%); Транспортные расходы - согласно п.4.60 из МДС 81-35.2004 ПЗ=6% (ОЗП=6%; ЭМ=6%; ЗПМ=6%; МАТ=6%)) | 1 | 361.09 |  |  | 361
Програмное обеспечение
22 О | ТКП от 7611/1375-0112 АИС от 16.11.2016 ООО Релематика | Программное обеспечение МиКРА ПРО цена: 374480,08/1,18/4,28 (компл.) (Пересчет в цены 2001 г. (ПЗ=ПЗ/1,18/4,28-ПЗ); Заготовительно-складские расходы - согласно п.4.64 из МДС 81-35.2004 ПЗ=1,2% (ОЗП=1,2%; ЭМ=1,2%; ЗПМ=1,2%; МАТ=1,2%); Транспортные расходы - согласно п.4.60 из МДС 81-35.2004 ПЗ=6% (ОЗП=6%; ЭМ=6%; ЗПМ=6%; МАТ=6%)) | 1 | 79540.68 |  |  | 79541
23 О | КП №30-1016/РАот 05.10.16 Радиус Автоматика | Программное обеспечение СТАРТ-2ПС цена: 198358/1,18/4,28 (компл.) (Пересчет в цены 2001 г. (ПЗ=ПЗ/1,18/4,28-ПЗ); Заготовительно-складские расходы - согласно п.4.64 из МДС 81-35.2004 ПЗ=1,2% (ОЗП=1,2%; ЭМ=1,2%; ЗПМ=1,2%; МАТ=1,2%); Транспортные расходы - согласно п.4.60 из МДС 81-35.2004 ПЗ=6% (ОЗП=6%; ЭМ=6%; ЗПМ=6%; МАТ=6%)) | 1 | 42131.83 |  |  | 42132
Итого прямые затраты по разделу в ценах 2001г. | [6 empty] | 739120
Итого по разделу 2 Оборудование | [6 empty] | 739120
Раздел 3. Материалы по прайс-листам
24 | Прайс-лист от 10.11.16 Компания DNS | Коннектор RJ-45 5-й категории без вставки 8P8C цена: 7/1,18/9,26 (шт.) Формулы цены единицы: МАТ=7,00/1,18/9,26 (Заготовительно-складские расходы ФССЦ-2001 общ. положения п.4 МАТ=2%) | 4 | 0,65 7,00/1,18/9,26 |  | 0,65 7,00/1,18/9,26 | 3 |  |  | 3
25 | Прайс-лист от 11.10.16 ООО АВИАТЭКС | Разветвитель интерфейса RS-485 ПР-3, цена: 1550/1,18/9,26 (шт.) Формулы цены единицы: МАТ=1550,00/1,18/9,26 (Заготовительно-складские расходы ФССЦ-2001 общ. положения п.4 МАТ=2%) | 7 | 144,69 1550,00/1,18/9,26 |  | 144,69 1550,00/1,18/9,26 | 1013 |  |  | 1013
26 | Прайс-лист от 11.10.16 ЭТМ | Шлейф заземления 2Т15, цена: 649/1,18/9,26 (шт.) Формулы цены единицы: МАТ=649,00/1,18/9,26 (Заготовительно-складские расходы ФССЦ-2001 общ. положения п.4 МАТ=2%) | 4 | 60,59 649,00/1,18/9,26 |  | 60,59 649,00/1,18/9,26 | 242 |  |  | 242
Клеммный ряд Weidmuller в составе:
27 | Прайс-лист от 12.10.16 INTER ELECTRIC | Шильдик для маркировки клемм DEK 5, арт. 0473360000 цена: 1257,84/1,18/9,26 (шт.) Формулы цены единицы: МАТ=1257,84/1,18/9,26 (Заготовительно-складские расходы ФССЦ-2001 общ. положения п.4 МАТ=2%) | 40 | 117,42 1257,84/1,18/9,26 |  | 117,42 1257,84/1,18/9,26 | 4697 |  |  | 4697
28 | Прайс-лист от 14.10.16 Группа компаний ICS | Шильдик для маркировки проводов SF3/12 (1 упак.=320 шт., цена за шт.) цена: 9/1,18/9,26 (шт.) Формулы цены единицы: МАТ=9,00/1,18/9,26 (Заготовительно-складские расходы ФССЦ-2001 общ. положения п.4 МАТ=2%) | 62 | 0,84 9,00/1,18/9,26 |  | 0,84 9,00/1,18/9,26 | 52 |  |  | 52
29 | Прайс-лист от 12.10.16 INTER ELECTRIC | Направляющая монтажной рейки TSTW 5/M5, арт. 0178100000, цена: 920,37/1,18/9,26 (шт.) Формулы цены единицы: МАТ=920,37/1,18/9,26 (Заготовительно-складские расходы ФССЦ-2001 общ. положения п.4 МАТ=2%) | 2 | 85,91 920,37/1,18/9,26 |  | 85,91 920,37/1,18/9,26 | 172 |  |  | 172
Клеммный ряд ЗН24 в составе:
30 | Прайс-лист от 12.10.16 ЭТМ | Корпус прижимной КП цена:19,7/1,18/9,26 (шт.) Формулы цены единицы: МАТ=19,70/1,18/9,26 (Заготовительно-складские расходы ФССЦ-2001 общ. положения п.4 МАТ=2%) | 4 | 1,84 19,70/1,18/9,26 |  | 1,84 19,70/1,18/9,26 | 7 |  |  | 7
31 | Прайс от 12.10.16 ООО УЭМК | Перемычка ПП1 цена:6,49/1,18/9,26 (шт.) Формулы цены единицы: МАТ=6,49/1,18/9,26 (Заготовительно-складские расходы ФССЦ-2001 общ. положения п.4 МАТ=2%) | 4 | 0,6 6,49/1,18/9,26 |  | 0,6 6,49/1,18/9,26 | 2 |  |  | 2
32 | Прайс от 12.10.16 ООО УЭМК | Торцевая крышка КТ4 цена: 11,8/1,18/9,26 (шт.) Формулы цены единицы: МАТ=11,80/1,18/9,26 (Заготовительно-складские расходы ФССЦ-2001 общ. положения п.4 МАТ=2%) | 4 | 1,1 11,80/1,18/9,26 |  | 1,1 11,80/1,18/9,26 | 4 |  |  | 4
Итого прямые затраты по разделу в ценах 2001г. | [6 empty] | 6192 |  |  | 6192
Итого по разделу 3 Материалы по прайс-листам | [6 empty] | 6192
ИТОГИ ПО СМЕТЕ:
Итого прямые затраты по смете в ценах 2001г. | [6 empty] | 748622 | 1504 | 395 24 | 7603 |  | 139.59
Итого прямые затраты по смете с учетом коэффициентов к итогам (5.1 То же, внутри работающих ТП и РП при наличии допусков ОЗП=1,35; ЭМ=1,35; ЗПМ=1,35; ТЗ=1,35; ТЗМ=1,35 (Поз. 1, 4-6, 2, 10-11, 3, 7-9)) | [6 empty] | 749286 | 2030 | 533 32 | 7603 |  | 188.45
Накладные расходы | [6 empty] | 1974
Сметная прибыль | [6 empty] | 1291
Итоги по смете:
Итого Монтажные работы | [6 empty] | 13431 |  |  |  |  | 188.45
Итого Оборудование | [6 empty] | 739120
Итого | [6 empty] | 752551 |  |  |  |  | 188.45
В том числе:
Материалы | [6 empty] | 7603
Машины и механизмы | [6 empty] | 533
ФОТ | [6 empty] | 2062
Оборудование | [6 empty] | 739120
Накладные расходы | [6 empty] | 1974
Сметная прибыль | [6 empty] | 1291
ВСЕГО по смете | [6 empty] | 752551 |  |  |  |  | 188.45
Составил: ___________________________В.А.Веденеева
(должность, подпись, расшифровка)
Проверил: ___________________________О.А.Смирнова
(должность, подпись, расшифровка)