## ЛСР по форме №4 с материалами
СОГЛАСОВАНО: | [8 empty] | УТВЕРЖДАЮ:
_______________ | [8 empty] | __________________
" _____ " ________________ 2017 г. | [8 empty] | "______ " _______________2017 г.
Реконструкция ПС 110кВ Опорная. (Замена трансформаторов 16МВА на 40МВА)
(наименование стройки)
ЛОКАЛЬНЫЙ СМЕТНЫЙ РАСЧЕТ № 02-04-01
(локальная смета)
на | Охранно-пожарная сигнализация
(наименование работ и затрат, наименование объекта)
Основание: 10/14-01-032-ОС
| Сметная стоимость _______________________________________________________________________________________________ |  | ___________________________247,409 |  | тыс. руб.
| строительных работ _______________________________________________________________________________________________ |  | _______________________________________________________________________________________________53,651 |  | тыс. руб.
| монтажных работ _______________________________________________________________________________________________ |  | _______________________________________________________________________________________________94,505 |  | тыс. руб.
| оборудования _______________________________________________________________________________________________ |  | _______________________________________________________________________________________________99,253 |  | тыс. руб.
| Средства на оплату труда _______________________________________________________________________________________________ |  | ___________________________19,826 |  | тыс. руб.
| Сметная трудоемкость _______________________________________________________________________________________________ |  | _______________________________________________________________________________________________1783,78 |  | чел.час
| Трудозатраты механизаторов _______________________________________________________________________________________________ |  | _______________________________________________________________________________________________9,6 |  | чел.час
Составлен(а) в ценах по состоянию на 01.01.2000г.
№ пп | Шифр и номер позиции норматива | Наименование работ и затрат, единица измерения | Количество | Стоимость единицы, руб. |  |  | Общая стоимость, руб. |  |  |  | Затраты труда рабочих, чел.-ч, не занятых обслуживанием машин
|  |  |  | всего | эксплуата- ции машин | мате- риалы | Всего | оплаты труда | эксплуата- ции машин | мате- риалы
|  |  |  | оплаты труда | в т.ч. оплаты труда |  |  |  | в т.ч. оплаты труда |  | на единицу | всего
1 | 2 | 3 | 4 | 5 | 6 | 7 | 8 | 9 | 10 | 11 | 12 | 13
Раздел 1. Монтажные работы в ЗРУ 110кВ, ЗРУ 35кВ
1 | ФЕРм08-03-572-03 Приказ Минстроя России от 12.11.14 №703/пр | Блок управления шкафного исполнения или распределительный пункт (шкаф), устанавливаемый: на стене, высота и ширина до 600х600 мм (1 шт.) НР (34 руб.): 105% от ФОТ (32 руб.) СП (21 руб.): 65% от ФОТ (32 руб.) | 1 | 228,37 23,01 | 28,42 1,35 | 176.94 | 228 | 23 | 28 1 | 177 | 2.32 | 2.32
2 | ФЕРм10-03-001-01 Приказ Минстроя РФ от 30.01.14 №31/пр | Стойка, полустойка, каркас стойки или шкаф, масса: до 100 кг (cборка шкафа Rittal) (1 шт.) НР (95 руб.): 88% от ФОТ (108 руб.) СП (65 руб.): 60% от ФОТ (108 руб.) | 1 | 156,42 76,26 | 34,86 3,62 | 45.3 | 156 | 76 | 35 4 | 45 | 8.94 | 8.94
3 | ФЕРм11-04-003-01 Приказ Минстроя РФ от 30.01.14 №31/пр | Аппарат напольный, масса: до 0,2 т (установка шкафа Rittal) (1 шт.) НР (143 руб.): 101% от ФОТ (142 руб.) СП (92 руб.): 65% от ФОТ (142 руб.) | 1 | 209,82 99,23 | 99,7 5,81 | 10.89 | 210 | 99 | 100 6 | 11 | 11.2 | 11.2
4 | ФЕРм10-08-003-02 Приказ Минстроя РФ от 30.01.14 №31/пр примен. | Устройство ультразвуковое,: прибор ультразвуковой в одноблочном исполнении (прибор приемно-контрольный) (1 шт.) НР (44 руб.): 88% от ФОТ (50 руб.) СП (30 руб.): 60% от ФОТ (50 руб.) | 1 | 39,77 36,76 | 0.18 | 2.83 | 40 | 37 |  | 3 | 3.6 | 3.6
5 | ФЕРм10-02-016-06 Приказ Минстроя РФ от 30.01.14 №31/пр | Отдельно устанавливаемый: преобразователь или блок питания (резервированный источник питания) (1 шт.) НР (137 руб.): 88% от ФОТ (156 руб.) СП (94 руб.): 60% от ФОТ (156 руб.) | 1 | 199,93 112,01 | 39,6 4,43 | 48.32 | 200 | 112 | 40 4 | 48 | 10.1 | 10.1
6 | ФЕРм11-04-008-01 Приказ Минстроя РФ от 30.01.14 №31/пр примен. | Съемные и выдвижные блоки (модули, ячейки, ТЭЗ), масса: до 5 кг (аккумулятор в РИП) (1 шт.) НР (12 руб.): 101% от ФОТ (12 руб.) СП (8 руб.): 65% от ФОТ (12 руб.) | 1 | 9,95 8,9 | 0.87 | 0.18 | 10 | 9 | 1 |  | 1.03 | 1.03
7 | ФЕРм08-03-573-04 Приказ Минстроя РФ от 30.01.14 №31/пр примен. | Шкаф (пульт) управления навесной, высота, ширина и глубина: до 600х600х350 мм (бокс) (1 шт.) НР (38 руб.): 105% от ФОТ (36 руб.) СП (23 руб.): 65% от ФОТ (36 руб.) | 1 | 68,25 23,51 | 41,74 3,16 | 3 | 68 | 24 | 42 3 | 2 | 2.37 | 2.37
8 | ФЕРм11-04-008-01 Приказ Минстроя РФ от 30.01.14 №31/пр примен. | Съемные и выдвижные блоки (модули, ячейки, ТЭЗ), масса: до 5 кг (аккумулятор в бокс) (1 шт.) НР (12 руб.): 101% от ФОТ (12 руб.) СП (8 руб.): 65% от ФОТ (12 руб.) | 1 | 9,95 8,9 | 0.87 | 0.18 | 10 | 9 | 1 |  | 1.03 | 1.03
9 | ФЕРм10-08-002-04 Приказ Минстроя РФ от 30.01.14 №31/пр | Извещатель ОС автоматический: контактный, магнитоконтактный на открывание окон, дверей (извещатель охранный магнитоконтактный для: мет.дверей, для окон ЗРУ 110кВ) (1 шт.) НР (19 руб.): 88% от ФОТ (22 руб.) СП (13 руб.): 60% от ФОТ (22 руб.) | 2 1+1 | 9,96 8,08 |  | 1.88 | 20 | 16 |  | 4 | 0.84 | 1.68
10 | ФЕРм10-08-002-04 Приказ Минстроя РФ от 30.01.14 №31/пр | Извещатель ОС автоматический: контактный, магнитоконтактный на открывание окон, дверей (извещатель охранный магнитоконтактный для калиток ЗРУ 110кВ) (1 шт.) НР (57 руб.): 88% от ФОТ (65 руб.) СП (39 руб.): 60% от ФОТ (65 руб.) | 6 | 9,96 8,08 |  | 1.88 | 60 | 48 |  | 12 | 0.84 | 5.04
11 | ФЕРм10-08-002-04 Приказ Минстроя РФ от 30.01.14 №31/пр | Извещатель ОС автоматический: контактный, магнитоконтактный на открывание окон, дверей (извещатель охранный магнитоконтактный для калиток ЗРУ 35кВ) (1 шт.) НР (57 руб.): 88% от ФОТ (65 руб.) СП (39 руб.): 60% от ФОТ (65 руб.) | 6 | 9,96 8,08 |  | 1.88 | 60 | 48 |  | 12 | 0.84 | 5.04
12 | ФЕРм10-08-002-05 Приказ Минстроя РФ от 30.01.14 №31/пр примен. | Извещатель ОС автоматический: ударно-контактный, бесконтактный электромагнитный или пьезоэлектрический, устанавливаемый на стекле (извещатель охранный вибрационный ЗРУ 110кВ) (1 шт.) НР (57 руб.): 88% от ФОТ (65 руб.) СП (39 руб.): 60% от ФОТ (65 руб.) | 6 | 10,15 8,08 |  | 2.07 | 61 | 48 |  | 13 | 0.84 | 5.04
13 | ФЕРм10-08-002-05 Приказ Минстроя РФ от 30.01.14 №31/пр примен. | Извещатель ОС автоматический: ударно-контактный, бесконтактный электромагнитный или пьезоэлектрический, устанавливаемый на стекле (извещатель охранный вибрационный ЗРУ 35кВ) (1 шт.) НР (38 руб.): 88% от ФОТ (43 руб.) СП (26 руб.): 60% от ФОТ (43 руб.) | 4 | 10,15 8,08 |  | 2.07 | 41 | 32 |  | 9 | 0.84 | 3.36
14 | ФЕРм10-08-003-01 Приказ Минстроя РФ от 30.01.14 №31/пр примен. | Прибор сигнализирующий емкостной (извещатель охранный звуковой на стену ЗРУ 110кВ) (1 шт.) НР (92 руб.): 88% от ФОТ (104 руб.) СП (62 руб.): 60% от ФОТ (104 руб.) | 1 | 82,98 77,3 | 0.25 | 5.43 | 83 | 77 |  | 6 | 7.92 | 7.92
15 | ФЕРм08-01-082-01 Приказ Минстроя РФ от 30.01.14 №31/пр примен. | Зажим наборный без кожуха (ЭМС-скобы заземления) (1 упак.=50 шт.) (100 шт.) 525,00 = 882,00 - 102 x 3,50 НР (321 руб.): 105% от ФОТ (306 руб.) СП (199 руб.): 65% от ФОТ (306 руб.) | 0,5 50/100 | 525 452,14 | 25,94 1,49 | 46.92 | 263 | 226 | 13 1 | 24 | 47 | 23.5
Уд | 1. 509-0100 | Зажимы наборные, (шт.) | 102 51 | 3.5 |  | 3.5 | 178.5 |  |  | 178.5
16 | ФЕРм11-01-001-01 Приказ Минстроя РФ от 30.01.14 №31/пр | Конструкции для установки приборов, масса: до 1 кг (монтажная панель на стену ЗРУ 110кВ, шина экранирования, несущая шина) (1 шт.) НР (42 руб.): 88% от ФОТ (48 руб.) СП (29 руб.): 60% от ФОТ (48 руб.) | 7 1+1+5 | 33,82 4,54 | 6,08 0,6 | 23.2 | 237 | 32 | 43 4 | 162 | 0.52 | 3.64
17 | ФЕРм10-04-030-04 Приказ Минстроя РФ от 30.01.14 №31/пр | Дополнительная установка на пультах и панелях: колодки клеммной на 20 клемм (контактная колодка, клеммная колодка) (1 шт.) НР (22 руб.): 101% от ФОТ (22 руб.) СП (14 руб.): 65% от ФОТ (22 руб.) | 2 1+1 | 19,64 8,17 |  | 11.47 | 39 | 16 |  | 23 | 1 | 2
18 | ФЕРм10-04-031-01 Приказ Минстроя РФ от 30.01.14 №31/пр | Отдельно устанавливаемый ящик кабельный на количество клемм: 40 (клеммная коробка) (1 шт.) НР (565 руб.): 101% от ФОТ (559 руб.) СП (363 руб.): 65% от ФОТ (559 руб.) | 5 1+4 | 123,39 82,8 |  | 40.59 | 617 | 414 |  | 203 | 8 | 40
19 | ФЕРм11-04-008-01 Приказ Минстроя РФ от 30.01.14 №31/пр примен. | Съемные и выдвижные блоки (модули, ячейки, ТЭЗ), масса: до 5 кг (промежуточное реле) (1 шт.) НР (12 руб.): 101% от ФОТ (12 руб.) СП (8 руб.): 65% от ФОТ (12 руб.) | 1 | 9,95 8,9 | 0.87 | 0.18 | 10 | 9 | 1 |  | 1.03 | 1.03
20 | ФЕРм10-04-066-04 Приказ Минстроя РФ от 30.01.14 №31/пр | Коробка кабельная соединительная или разветвительная (коробка распределительная ЗРУ 110кВ) (1 шт.) НР (233 руб.): 101% от ФОТ (231 руб.) СП (150 руб.): 65% от ФОТ (231 руб.) | 5 | 42,07 34,12 |  | 7.95 | 210 | 171 |  | 39 | 4 | 20
21 | ФЕРм10-04-066-04 Приказ Минстроя РФ от 30.01.14 №31/пр | Коробка кабельная соединительная или разветвительная (коробка распределительная ЗРУ 35кВ) (1 шт.) НР (139 руб.): 101% от ФОТ (138 руб.) СП (90 руб.): 65% от ФОТ (138 руб.) | 3 | 42,07 34,12 |  | 7.95 | 126 | 102 |  | 24 | 4 | 12
22 | ФЕРм08-02-396-01 Приказ Минстроя РФ от 30.01.14 №31/пр примен. | Короб металлический на конструкциях, кронштейнах, по фермам и колоннам, длина: 2 м (кабельный миниканал ЗРУ 110кВ) (100 м) (1.8.3.ОП При производстве работ на высоте свыше расстояний, указанных в вводных указаниях к разделам сборника: при высоте свыше 2 до 8 м ОЗП=1,05; ТЗ=1,05) НР (55 руб.): 105% от ФОТ (52 руб.) СП (34 руб.): 65% от ФОТ (52 руб.) | 0,1 5*2/100 | 770,39 296,89 | 286,04 82,62 | 187.46 | 77 | 30 | 29 8 | 18 | 31.584 | 3.16
23 | ФЕРм08-02-396-01 Приказ Минстроя РФ от 30.01.14 №31/пр | Короб металлический на конструкциях, кронштейнах, по фермам и колоннам, длина: 2 м (короб перфорированный) (100 м) НР (20 руб.): 105% от ФОТ (19 руб.) СП (12 руб.): 65% от ФОТ (19 руб.) | 0,04 2*2/100 | 756,25 282,75 | 286,04 82,62 | 187.46 | 30 | 11 | 11 3 | 8 | 30.08 | 1.2
24 | ФЕРм10-04-067-23 Приказ Минстроя РФ от 30.01.14 №31/пр | Устройство видеоконтрольное (Камера видеонаблюдения на стену на высоту 5м) (1 шт.) НР (231 руб.): 101% от ФОТ (229 руб.) СП (149 руб.): 65% от ФОТ (229 руб.) | 7 | 25,56 24,18 | 0,9 0,1 | 0.48 | 179 | 169 | 6 1 | 4 | 2.18 | 15.26
25 | ФЕРм10-04-067-23 Приказ Минстроя РФ от 30.01.14 №31/пр | Устройство видеоконтрольное (Поворотная видеокамера на стену на высоту 5м) (1 шт.) НР (32 руб.): 101% от ФОТ (32 руб.) СП (21 руб.): 65% от ФОТ (32 руб.) | 1 | 25,56 24,18 | 0,9 0,1 | 0.48 | 26 | 24 | 1 | 1 | 2.18 | 2.18
26 | ФЕРм10-06-068-15 Приказ Минстроя РФ от 30.01.14 №31/пр | Настройка простых сетевых трактов: конфигурация и настройка сетевых компонентов (мост, маршрутизатор, модем и т.п.) (1 шт.) НР (4498 руб.): 88% от ФОТ (5111 руб.) СП (3067 руб.): 60% от ФОТ (5111 руб.) | 8 7+1 | 482,75 473,28 |  | 9.47 | 3862 | 3786 |  | 76 | 32 | 256
27 | ФЕРм11-04-008-02 Приказ Минстроя РФ от 30.01.14 №31/пр примен. | Съемные и выдвижные блоки (модули, ячейки, ТЭЗ), масса: до 10 кг (ИБП, АБ) (1 шт.) НР (49 руб.): 101% от ФОТ (49 руб.) СП (32 руб.): 65% от ФОТ (49 руб.) | 2 1+1 | 19,03 17,8 | 0.87 | 0.36 | 38 | 36 | 2 |  | 2.06 | 4.12
28 | ФЕРм11-04-008-03 Приказ Минстроя РФ от 30.01.14 №31/пр примен. | Съемные и выдвижные блоки (модули, ячейки, ТЭЗ), масса: до 20 кг (видеорегистратор в шкаф) (1 шт.) НР (36 руб.): 101% от ФОТ (36 руб.) СП (23 руб.): 65% от ФОТ (36 руб.) | 1 | 28,97 26,7 | 1.74 | 0.53 | 29 | 27 | 2 |  | 3.09 | 3.09
29 | ФЕРм10-06-068-16 Приказ Минстроя РФ от 30.01.14 №31/пр | Настройка простых сетевых трактов: программирование сетевого элемента и отладка его работы (мультиплексор, регенератор) (программное обеспечение) (1 сетевой элемент) НР (352 руб.): 88% от ФОТ (400 руб.) СП (240 руб.): 60% от ФОТ (400 руб.) | 1 | 301,72 295,8 |  | 5.92 | 302 | 296 |  | 6 | 20 | 20
30 | ФЕРм08-01-080-01 Приказ Минстроя РФ от 30.01.14 №31/пр примен. | Прибор измерения и защиты, количество подключаемых концов: до 2 (автоматич.выключатель в шкаф) (1 шт.) НР (81 руб.): 105% от ФОТ (77 руб.) СП (50 руб.): 65% от ФОТ (77 руб.) | 5 | 20,32 10,87 | 8,87 0,54 | 0.58 | 102 | 54 | 44 3 | 4 | 1.13 | 5.65
31 | ФЕРм10-04-087-14 Приказ Минстроя РФ от 30.01.14 №31/пр | Устройство цифровой регистрации (Однофазное УЗИП класса III) (1 устройство) НР (495 руб.): 101% от ФОТ (490 руб.) СП (319 руб.): 65% от ФОТ (490 руб.) | 5 | 86,71 72,56 |  | 14.15 | 434 | 363 |  | 71 | 8 | 40
32 | ФЕРм11-04-002-01 Приказ Минстроя РФ от 30.01.14 №31/пр | Аппарат настольный, масса: до 0,015 т (Монитор) (1 шт.) НР (12 руб.): 101% от ФОТ (12 руб.) СП (8 руб.): 65% от ФОТ (12 руб.) | 1 | 22,92 8,79 | 13.95 | 0.18 | 23 | 9 | 14 |  | 1.03 | 1.03
33 | ФЕРм11-04-020-01 Приказ Минстроя РФ от 30.01.14 №31/пр | Разъемы штепсельные с разделкой и включением экранированного кабеля, сечение жилы до 1 мм2, количество подключаемых жил: 14 шт. (Коннектор обжимной) (1 шт.) НР (291 руб.): 101% от ФОТ (288 руб.) СП (187 руб.): 65% от ФОТ (288 руб.) | 11 | 25,53 19,36 |  | 6.17 | 281 | 213 |  | 68 | 2.06 | 22.66
34 | ФЕРм11-04-008-03 Приказ Минстроя РФ от 30.01.14 №31/пр | Съемные и выдвижные блоки (модули, ячейки, ТЭЗ), масса: до 20 кг (Источник вторичного электропитания в шкаф) (1 шт.) НР (36 руб.): 101% от ФОТ (36 руб.) СП (23 руб.): 65% от ФОТ (36 руб.) | 1 | 28,97 26,7 | 1.74 | 0.53 | 29 | 27 | 2 |  | 3.09 | 3.09
35 | ФЕРм08-02-409-07 Приказ Минстроя РФ от 30.01.14 №31/пр | Труба винипластовая по установленным конструкциям, по основанию пола, диаметр: до 50 мм (труба ПВХ через стену ЗРУ 110кВ) (100 м) НР (4 руб.): 105% от ФОТ (4 руб.) СП (3 руб.): 65% от ФОТ (4 руб.) | 0,02 2/100 | 250,73 160,93 | 63,66 3,51 | 26.14 | 5 | 3 | 1 | 1 | 17.12 | 0.34
36 | ФЕРм08-02-409-07 Приказ Минстроя РФ от 30.01.14 №31/пр | Труба винипластовая по установленным конструкциям, по основанию пола, диаметр: до 50 мм (труба ПВХ через стену ЗРУ 35кВ) (100 м) НР (4 руб.): 105% от ФОТ (4 руб.) СП (3 руб.): 65% от ФОТ (4 руб.) | 0,02 2/100 | 250,73 160,93 | 63,66 3,51 | 26.14 | 5 | 3 | 1 | 1 | 17.12 | 0.34
37 | ФЕРм08-02-410-01 Приказ Минстроя РФ от 30.01.14 №31/пр | Труба полиэтиленовая по основанию пола, диаметр: до 25 мм (гофрир.труба по стене ЗРУ 110кВ Д=10) (100 м) НР (13 руб.): 105% от ФОТ (12 руб.) СП (8 руб.): 65% от ФОТ (12 руб.) | 0,07 7/100 | 230,88 125,58 | 21,32 1,22 | 83.98 | 16 | 9 | 1 | 6 | 13.36 | 0.94
38 | ФЕРм08-02-410-01 Приказ Минстроя РФ от 30.01.14 №31/пр | Труба полиэтиленовая по основанию пола, диаметр: до 25 мм (гофрир.труба по стене ЗРУ 35кВ Д=10) (100 м) НР (19 руб.): 105% от ФОТ (18 руб.) СП (12 руб.): 65% от ФОТ (18 руб.) | 0,1 10/100 | 230,88 125,58 | 21,32 1,22 | 83.98 | 23 | 13 | 2 | 8 | 13.36 | 1.34
39 | ФЕРм08-01-082-01 Приказ Минстроя РФ от 30.01.14 №31/пр примен. | Зажим наборный без кожуха (клеммная сборка) (100 шт.) 525,00 = 882,00 - 102 x 3,50 НР (728 руб.): 105% от ФОТ (693 руб.) СП (450 руб.): 65% от ФОТ (693 руб.) | 1,13 113/100 | 525 452,14 | 25,94 1,49 | 46.92 | 593 | 511 | 29 2 | 53 | 47 | 53.11
Уд | 1. 509-0100 | Зажимы наборные, (шт.) | 102 115,3 | 3.5 |  | 3.5 | 403.55 |  |  | 403.55
40 | ФЕРм08-01-082-01 Приказ Минстроя РФ от 30.01.14 №31/пр примен. | Зажим наборный без кожуха (розеточная клемма) (100 шт.) 525,00 = 882,00 - 102 x 3,50 НР (64 руб.): 105% от ФОТ (61 руб.) СП (40 руб.): 65% от ФОТ (61 руб.) | 0,1 (6+4)/100 | 525 452,14 | 25,94 1,49 | 46.92 | 53 | 45 | 3 | 5 | 47 | 4.7
Уд | 1. 509-0100 | Зажимы наборные, (шт.) | 102 10,2 | 3.5 |  | 3.5 | 35.7 |  |  | 35.7
41 | ФЕРм08-02-410-02 Приказ Минстроя РФ от 30.01.14 №31/пр | Труба полиэтиленовая по основанию пола, диаметр: до 50 мм (гофрир.труба по стене ЗРУ 110кВ Д=36) (100 м) НР (61 руб.): 105% от ФОТ (58 руб.) СП (38 руб.): 65% от ФОТ (58 руб.) | 0,3 30/100 | 262,68 143,63 | 26,13 1,49 | 92.92 | 79 | 43 | 8 | 28 | 15.28 | 4.58
42 | ФЕРм08-02-410-02 Приказ Минстроя РФ от 30.01.14 №31/пр | Труба полиэтиленовая по основанию пола, диаметр: до 50 мм (гофрир.труба по стене ЗРУ 35кВ Д=36) (100 м) НР (61 руб.): 105% от ФОТ (58 руб.) СП (38 руб.): 65% от ФОТ (58 руб.) | 0,3 30/100 | 262,68 143,63 | 26,13 1,49 | 92.92 | 79 | 43 | 8 | 28 | 15.28 | 4.58
43 | ФЕРм08-02-405-01 Приказ Минстроя РФ от 30.01.14 №31/пр | Провод по установленным стальным конструкциям и панелям, сечение: до 16 мм2 (100 м) НР (41 руб.): 105% от ФОТ (39 руб.) СП (25 руб.): 65% от ФОТ (39 руб.) | 0,1 10/100 | 446,76 288,02 | 85,04 2,16 | 73.7 | 45 | 29 | 9 | 7 | 30.64 | 3.06
44 | ФЕР09-05-006-01 Приказ Минстроя РФ от 30.01.14 №31/пр | Резка стального профилированного настила (5 отверстий в наружной стене и 10 отверстий в перегородках) (1 м реза) (При ремонте и реконструкции зданий и сооружений работы, аналогичные технологическим процессам в новом строительстве ОЗП=1,15; ЭМ=1,25 к расх.; ЗПМ=1,25; ТЗ=1,15; ТЗМ=1,25; 3. Производство строительных и других работ в существующих зданиях и сооружениях в стесненных условиях: с наличием в зоне производства работ действующего технологического оборудования (станков, установок, кранов и т.п.) или загромождающих предметов (лабораторное оборудование, мебель и т. п.) или движения транспорта по внутрицеховым путям. ОЗП=1,35; ЭМ=1,35 к расх.; ЗПМ=1,35; ТЗ=1,35; ТЗМ=1,35) НР (8 руб.): 99% от ФОТ (8 руб.) СП (7 руб.): 85% от ФОТ (8 руб.) | 1,515 (5+10)*0,101 | 5,66 4,74 | 0.92 |  | 9 | 8 | 1 |  | 0.5278 | 0.8
Монтажные работы в ДП СевЭС
45 | ФЕРм10-06-068-16 Приказ Минстроя РФ от 30.01.14 №31/пр | Настройка простых сетевых трактов: программирование сетевого элемента и отладка его работы (мультиплексор, регенератор) (программное обеспечение) (1 сетевой элемент) НР (703 руб.): 88% от ФОТ (799 руб.) СП (479 руб.): 60% от ФОТ (799 руб.) | 2 | 301,72 295,8 |  | 5.92 | 603 | 592 |  | 11 | 20 | 40
Материалы по ценнику
46 | ФССЦ-101-3686 Приказ Минстроя России от 12.11.14 №703/пр | Швеллеры: № 12 сталь марки Ст3пс (т) | 0,0208 8*2,6/1000 | 4900 |  | 4900 | 102 |  |  | 102
К=1,03- отходы материальных ресурсов (ФЕРм-2001 СБ№8 прил.8.4)
47 | ФССЦ-502-0501 Приказ Минстроя России от 12.11.14 №703/пр | Провода силовые для электрических установок на напряжение до 450 В с медной жилой марки: ПВ1, сечением 6 мм2 (1000 м) | 0,0103 10*1,03/1000 | 4645.43 |  | 4645.43 | 48 |  |  | 48
Итого прямые затраты по разделу в ценах 2001г. | [6 empty] | 9821 | 7972 | 478 40 | 1371 |  | 662.07
Итого прямые затраты по разделу с учетом коэффициентов к итогам (5.1 То же, внутри работающих ТП и РП при наличии допусков ОЗП=1,35; ЭМ=1,35; ЗПМ=1,35; ТЗ=1,35; ТЗМ=1,35 (Поз. 1, 7, 15, 22-23, 30, 35-43, 2, 4-5, 9-14, 16, 26, 29, 45, 3, 6, 8, 17-21, 24-25, 27-28, 31-34)) | [6 empty] | 12775 | 10759 | 645 53 | 1371 |  | 893.52
Накладные расходы | [6 empty] | 10064
Сметная прибыль | [6 empty] | 6678
Итого по разделу 1 Монтажные работы в ЗРУ 110кВ, ЗРУ 35кВ | [6 empty] | 29517 |  |  |  |  | 893.52
Раздел 2. Оборудование
48 О | КП от 21.10.2016г. ООО «Промсвязьдизайн» | Шкаф АВР, 220 В, 50 Гц ШВРА-220/20-20С 480х530х215мм цена: 78830/1,18/4,28 (шт.) (Пересчет в цены 2001 г. (ПЗ=ПЗ/1,18/4,28-ПЗ); Заготовительно-складские расходы - согласно п.4.64 из МДС 81-35.2004 ПЗ=1,2% (ОЗП=1,2%; ЭМ=1,2%; ЗПМ=1,2%; МАТ=1,2%); Транспортные расходы - согласно п.4.60 из МДС 81-35.2004 ПЗ=6% (ОЗП=6%; ЭМ=6%; ЗПМ=6%; МАТ=6%)) | 1 | 16743.73 |  |  | 16744
49 О | Прайс-лист от 07.10.16 ТД Тинко | Прибор приемно-контрольный; Сигнал-20П исп. 01, габаритные размеры-229х136х41 АЦДР 425533.001 цена: 3206,91/1,18/4,28 (шт.) (Пересчет в цены 2001 г. (ПЗ=ПЗ/1,18/4,28-ПЗ); Заготовительно-складские расходы - согласно п.4.64 из МДС 81-35.2004 ПЗ=1,2% (ОЗП=1,2%; ЭМ=1,2%; ЗПМ=1,2%; МАТ=1,2%); Транспортные расходы - согласно п.4.60 из МДС 81-35.2004 ПЗ=6% (ОЗП=6%; ЭМ=6%; ЗПМ=6%; МАТ=6%)) | 1 | 681.16 |  |  | 681
50 О | Прайс-лист от 07.10.16 ТД Тинко | Резервированный источник питания, габаритные размеры - 255х310х95 мм РИП-12 исп.01 цена: 3654,74/1,18/4,28 (шт.) (Пересчет в цены 2001 г. (ПЗ=ПЗ/1,18/4,28-ПЗ); Заготовительно-складские расходы - согласно п.4.64 из МДС 81-35.2004 ПЗ=1,2% (ОЗП=1,2%; ЭМ=1,2%; ЗПМ=1,2%; МАТ=1,2%); Транспортные расходы - согласно п.4.60 из МДС 81-35.2004 ПЗ=6% (ОЗП=6%; ЭМ=6%; ЗПМ=6%; МАТ=6%)) | 1 | 776.28 |  |  | 776
51 О | Прайс-лист от 07.10.16 ТД Тинко | Дополнительный БОКС 2х17 А·ч-12 В цена: 1594,59/1,18/4,28 (шт.) (Пересчет в цены 2001 г. (ПЗ=ПЗ/1,18/4,28-ПЗ); Заготовительно-складские расходы - согласно п.4.64 из МДС 81-35.2004 ПЗ=1,2% (ОЗП=1,2%; ЭМ=1,2%; ЗПМ=1,2%; МАТ=1,2%); Транспортные расходы - согласно п.4.60 из МДС 81-35.2004 ПЗ=6% (ОЗП=6%; ЭМ=6%; ЗПМ=6%; МАТ=6%)) | 1 | 338.7 |  |  | 339
52 О | Прайс-лист от 10.10.16 ЭТМ | Аккумулятор 12 В, емкость 17 А·ч DELTA DTM1217 цена: 2882/1,18/4,28 (шт.) (Пересчет в цены 2001 г. (ПЗ=ПЗ/1,18/4,28-ПЗ); Заготовительно-складские расходы - согласно п.4.64 из МДС 81-35.2004 ПЗ=1,2% (ОЗП=1,2%; ЭМ=1,2%; ЗПМ=1,2%; МАТ=1,2%); Транспортные расходы - согласно п.4.60 из МДС 81-35.2004 ПЗ=6% (ОЗП=6%; ЭМ=6%; ЗПМ=6%; МАТ=6%)) | 2 | 612.15 |  |  | 1224
53 О | Прайс-лист от 07.10.16 LARMANA | ИБП NETYS RT 1700 NRT-U1700 цена: 52300/1,18/4,28 (шт.) (Пересчет в цены 2001 г. (ПЗ=ПЗ/1,18/4,28-ПЗ); Заготовительно-складские расходы - согласно п.4.64 из МДС 81-35.2004 ПЗ=1,2% (ОЗП=1,2%; ЭМ=1,2%; ЗПМ=1,2%; МАТ=1,2%); Транспортные расходы - согласно п.4.60 из МДС 81-35.2004 ПЗ=6% (ОЗП=6%; ЭМ=6%; ЗПМ=6%; МАТ=6%)) | 1 | 11108.68 |  |  | 11109
54 О | Прайс-лист от 07.10.16 LARMANA | АБ NETYS NRT-B2200 цена: 38300/1,18/4,28 (шт.) (Пересчет в цены 2001 г. (ПЗ=ПЗ/1,18/4,28-ПЗ); Заготовительно-складские расходы - согласно п.4.64 из МДС 81-35.2004 ПЗ=1,2% (ОЗП=1,2%; ЭМ=1,2%; ЗПМ=1,2%; МАТ=1,2%); Транспортные расходы - согласно п.4.60 из МДС 81-35.2004 ПЗ=6% (ОЗП=6%; ЭМ=6%; ЗПМ=6%; МАТ=6%)) | 1 | 8135.03 |  |  | 8135
55 О | Прайс-лист 10.10.16 БайтЭрг | Видеорегистратор BestDVR-1605H цена: 41765/1,18/4,28 (шт.) (Пересчет в цены 2001 г. (ПЗ=ПЗ/1,18/4,28-ПЗ); Заготовительно-складские расходы - согласно п.4.64 из МДС 81-35.2004 ПЗ=1,2% (ОЗП=1,2%; ЭМ=1,2%; ЗПМ=1,2%; МАТ=1,2%); Транспортные расходы - согласно п.4.60 из МДС 81-35.2004 ПЗ=6% (ОЗП=6%; ЭМ=6%; ЗПМ=6%; МАТ=6%)) | 1 | 8871.01 |  |  | 8871
56 О | Прайс-лист Rosvideo от 25.11.16 | Монитор Pinetron QM-1017P цена: 22320/1,18/4,28 (шт.) (Пересчет в цены 2001 г. (ПЗ=ПЗ/1,18/4,28-ПЗ); Заготовительно-складские расходы - согласно п.4.64 из МДС 81-35.2004 ПЗ=1,2% (ОЗП=1,2%; ЭМ=1,2%; ЗПМ=1,2%; МАТ=1,2%); Транспортные расходы - согласно п.4.60 из МДС 81-35.2004 ПЗ=6% (ОЗП=6%; ЭМ=6%; ЗПМ=6%; МАТ=6%)) | 1 | 4740.83 |  |  | 4741
57 О | Прайс-лист от 10.10.16 Компания PARSA | Камера видеонаблюдения CNB-XGB-21CS цена: 21230,78/1,18/4,28 (шт.) (Пересчет в цены 2001 г. (ПЗ=ПЗ/1,18/4,28-ПЗ); Заготовительно-складские расходы - согласно п.4.64 из МДС 81-35.2004 ПЗ=1,2% (ОЗП=1,2%; ЭМ=1,2%; ЗПМ=1,2%; МАТ=1,2%); Транспортные расходы - согласно п.4.60 из МДС 81-35.2004 ПЗ=6% (ОЗП=6%; ЭМ=6%; ЗПМ=6%; МАТ=6%)) | 3 | 4509.48 |  |  | 13528
58 О | Прайс-лист от 10.10.16 Компания PARSA | Камера видеонаблюдения CNB-XCM-21VF цена: 8185,09/1,18/4,28 (шт.) (Пересчет в цены 2001 г. (ПЗ=ПЗ/1,18/4,28-ПЗ); Заготовительно-складские расходы - согласно п.4.64 из МДС 81-35.2004 ПЗ=1,2% (ОЗП=1,2%; ЭМ=1,2%; ЗПМ=1,2%; МАТ=1,2%); Транспортные расходы - согласно п.4.60 из МДС 81-35.2004 ПЗ=6% (ОЗП=6%; ЭМ=6%; ЗПМ=6%; МАТ=6%)) | 7 | 1738.54 |  |  | 12170
59 О | Прайс-лист Видеоглаз от 25.11.16 | Поворотная камера видеонаблюдения SCP-3120VHP цена: 57280/1,18/4,28 (шт.) (Пересчет в цены 2001 г. (ПЗ=ПЗ/1,18/4,28-ПЗ); Заготовительно-складские расходы - согласно п.4.64 из МДС 81-35.2004 ПЗ=1,2% (ОЗП=1,2%; ЭМ=1,2%; ЗПМ=1,2%; МАТ=1,2%); Транспортные расходы - согласно п.4.60 из МДС 81-35.2004 ПЗ=6% (ОЗП=6%; ЭМ=6%; ЗПМ=6%; МАТ=6%)) | 1 | 12166.44 |  |  | 12166
60 О | Прайс-лист от 10.10.16 ТД Тинко | Блок питания "Арктика" 12-4-2,5 цена: 6188/1,18/4,28 (шт.) (Пересчет в цены 2001 г. (ПЗ=ПЗ/1,18/4,28-ПЗ); Заготовительно-складские расходы - согласно п.4.64 из МДС 81-35.2004 ПЗ=1,2% (ОЗП=1,2%; ЭМ=1,2%; ЗПМ=1,2%; МАТ=1,2%); Транспортные расходы - согласно п.4.60 из МДС 81-35.2004 ПЗ=6% (ОЗП=6%; ЭМ=6%; ЗПМ=6%; МАТ=6%)) | 1 | 1314.35 |  |  | 1314
61 О | Прайс-лист от 25.11.16 ТД Тинко | Источник вторичного электропитания SKAT-V/8RACK цена: 8930/1,18/4,28 (шт.) (Пересчет в цены 2001 г. (ПЗ=ПЗ/1,18/4,28-ПЗ); Заготовительно-складские расходы - согласно п.4.64 из МДС 81-35.2004 ПЗ=1,2% (ОЗП=1,2%; ЭМ=1,2%; ЗПМ=1,2%; МАТ=1,2%); Транспортные расходы - согласно п.4.60 из МДС 81-35.2004 ПЗ=6% (ОЗП=6%; ЭМ=6%; ЗПМ=6%; МАТ=6%)) | 1 | 1896.76 |  |  | 1897
62 О | Прайс-лист от 16.11.16 MetDom.su | Однофазное УЗИП класса III ZS-1DSM; Арт. 32-016 цена: 1599/4,28 (шт.) (Пересчет в цены 2001 г. (ПЗ=ПЗ/4,28-ПЗ); Заготовительно-складские расходы - согласно п.4.64 из МДС 81-35.2004 ПЗ=1,2% (ОЗП=1,2%; ЭМ=1,2%; ЗПМ=1,2%; МАТ=1,2%); Транспортные расходы - согласно п.4.60 из МДС 81-35.2004 ПЗ=6% (ОЗП=6%; ЭМ=6%; ЗПМ=6%; МАТ=6%)) | 5 | 400.77 |  |  | 2004
63 О | Прайс-лист от 10.10.16 ТД "Видеоглаз" | Электромонтажный шкаф арктического исполнения Beward xxxx-B220M cо встроенным блоком питания 24 В (AC) цена: 5800,00/1,18/4,28 (шт.) (Пересчет в цены 2001 г. (ПЗ=ПЗ/1,18/4,28-ПЗ); Заготовительно-складские расходы - согласно п.4.64 из МДС 81-35.2004 ПЗ=1,2% (ОЗП=1,2%; ЭМ=1,2%; ЗПМ=1,2%; МАТ=1,2%); Транспортные расходы - согласно п.4.60 из МДС 81-35.2004 ПЗ=6% (ОЗП=6%; ЭМ=6%; ЗПМ=6%; МАТ=6%)) | 1 | 1231.94 |  |  | 1232
64 О | Прайс-лист от 14.11.16 Яндекс Маркет | Мышь компьютерная Genius Gaming Mouse Maurus цена: 2459/1,18/4,28 (шт.) (Пересчет в цены 2001 г. (ПЗ=ПЗ/1,18/4,28-ПЗ); Заготовительно-складские расходы - согласно п.4.64 из МДС 81-35.2004 ПЗ=1,2% (ОЗП=1,2%; ЭМ=1,2%; ЗПМ=1,2%; МАТ=1,2%); Транспортные расходы - согласно п.4.60 из МДС 81-35.2004 ПЗ=6% (ОЗП=6%; ЭМ=6%; ЗПМ=6%; МАТ=6%)) | 1 | 522.3 |  |  | 522
65 О | Прайс-лист от 10.10.16 ТД Тинко | Считыватель брелков "Считыватель-2" цена:286/1,18/4,28 (шт.) (Пересчет в цены 2001 г. (ПЗ=ПЗ/1,18/4,28-ПЗ); Заготовительно-складские расходы - согласно п.4.64 из МДС 81-35.2004 ПЗ=1,2% (ОЗП=1,2%; ЭМ=1,2%; ЗПМ=1,2%; МАТ=1,2%); Транспортные расходы - согласно п.4.60 из МДС 81-35.2004 ПЗ=6% (ОЗП=6%; ЭМ=6%; ЗПМ=6%; МАТ=6%)) | 1 | 60.75 |  |  | 61
Итого прямые затраты по разделу в ценах 2001г. | [6 empty] | 97514
Итого по разделу 2 Оборудование | [6 empty] | 97514
Раздел 3. Материалы по прайс-листам
66 | Прайс-лист от 10.10.16 ТД Тинко | Извещатель охранный вибрационный поверхностный; ИО-313-1 1899,80/1,18/9,26 (шт.) Формулы цены единицы: МАТ=1899,80/1,18/9,26 (Заготовительно-складские расходы ФССЦ-2001 общ. положения п.4 МАТ=2%) | 10 | 177,35 1899,80/1,18/9,26 |  | 177,35 1899,80/1,18/9,26 | 1774 |  |  | 1774
67 | Прайс-лист от 10.10.16 ТД Тинко | Извещатель охранный звуковой поверхностный ИО-329-2 697,97/1,18/9,26 (шт.) Формулы цены единицы: МАТ=697,97/1,18/9,26 (Заготовительно-складские расходы ФССЦ-2001 общ. положения п.4 МАТ=2%) | 1 | 65,16 697,97/1,18/9,26 |  | 65,16 697,97/1,18/9,26 | 65 |  |  | 65
68 | Прайс-лист от 10.10.16 ТД Тинко | Извещатель охранный звуковой поверхностный Зебра-60 (штора) 17500/1,18/9,26 (шт.) Формулы цены единицы: МАТ=17500,00/1,18/9,26 (Заготовительно-складские расходы ФССЦ-2001 общ. положения п.4 МАТ=2%) | 8 | 1633,6 17500,00/1,18/9,26 |  | 1633,6 17500,00/1,18/9,26 | 13069 |  |  | 13069
69 | Прайс-лист от 10.10.16 Layta | Блок грозозащиты извещателей с хомутами для крепления наа столб d114 БГр-4 4930,91/1,18/9,26 (шт.) Формулы цены единицы: МАТ=4930,91/1,18/9,26 (Заготовительно-складские расходы ФССЦ-2001 общ. положения п.4 МАТ=2%) | 8 | 460,3 4930,91/1,18/9,26 |  | 460,3 4930,91/1,18/9,26 | 3682 |  |  | 3682
70 | Прайс-лист от 10.10.16 ТД Тинко | Извещатель охранный магнитоконтактный для металлических дверей ИО-102-20 цена: 153/1,18/9,26 (шт.) Формулы цены единицы: МАТ=153,00/1,18/9,26 (Заготовительно-складские расходы ФССЦ-2001 общ. положения п.4 МАТ=2%) | 1 | 14,28 153,00/1,18/9,26 |  | 14,28 153,00/1,18/9,26 | 14 |  |  | 14
71 | Прайс-лист от 10.10.16 ТД Тинко | Извещатель охранный магнитоконтактный для окон ИО-102-32 цена: 60/1,18/9,26 (шт.) Формулы цены единицы: МАТ=60,00/1,18/9,26 (Заготовительно-складские расходы ФССЦ-2001 общ. положения п.4 МАТ=2%) | 1 | 5,6 60,00/1,18/9,26 |  | 5,6 60,00/1,18/9,26 | 6 |  |  | 6
72 | Прайс-лист от 10.10.16 ООО Инфотел | Извещатель охранный магнитоконтактный для ворот ДПМГ 2-40 цена: 1606/1,18/9,26 (шт.) Формулы цены единицы: МАТ=1606,00/1,18/9,26 (Заготовительно-складские расходы ФССЦ-2001 общ. положения п.4 МАТ=2%) | 3 | 149,92 1606,00/1,18/9,26 |  | 149,92 1606,00/1,18/9,26 | 450 |  |  | 450
73 | Прайс-лист от 11.10.16 ООО Тинко-СБ | Извещатель охранный магнитоконтактный для калиток ДПМГР-2 679,17/1,18/9,26 (шт.) Формулы цены единицы: МАТ=679,17/1,18/9,26 (Заготовительно-складские расходы ФССЦ-2001 общ. положения п.4 МАТ=2%) | 14 | 63,4 679,17/1,18/9,26 |  | 63,4 679,17/1,18/9,26 | 888 |  |  | 888
74 | Прайс-лист от 10.10.16 ТД Тинко | Звуковой охранный оповещатель, 100dВ, Свирель-2 исп.01 цена: 832,96/1,18/9,26 (шт.) Формулы цены единицы: МАТ=832,96/1,18/9,26 (Заготовительно-складские расходы ФССЦ-2001 общ. положения п.4 МАТ=2%) | 4 | 77,75 832,96/1,18/9,26 |  | 77,75 832,96/1,18/9,26 | 311 |  |  | 311
75 | Прайс-лист от 10.10.16 Layta | Кронштейн для крепления извещателей "Кронштейн-500" цена: 1837,43/1,18/9,26 (шт.) Формулы цены единицы: МАТ=1837,43/1,18/9,26 (Заготовительно-складские расходы ФССЦ-2001 общ. положения п.4 МАТ=2%) | 8 | 171,52 1837,43/1,18/9,26 |  | 171,52 1837,43/1,18/9,26 | 1372 |  |  | 1372
76 | Прайс-лист от 11.10.16 Унилан | Шина экранирования ЭМС Арт.2413.550 цена: 1242,05/9,26 (шт.) Формулы цены единицы: МАТ=1242,05/1,18/9,26 (Заготовительно-складские расходы ФССЦ-2001 общ. положения п.4 МАТ=2%) | 1 | 115,94 1242,05/1,18/9,26 |  | 115,94 1242,05/1,18/9,26 | 116 |  |  | 116
77 | Прайс-лист от 10.10.16 ЭТМ | Монтажная панель, габаритные размеры 700х700х2,5 мм Арт. 8614.880 Rittal 4548/1,18/9,26 (шт.) Формулы цены единицы: МАТ=4548,00/1,18/9,26 (Заготовительно-складские расходы ФССЦ-2001 общ. положения п.4 МАТ=2%) | 1 | 424,54 4548,00/1,18/9,26 |  | 424,54 4548,00/1,18/9,26 | 425 |  |  | 425
78 | Прайс-лист от 11.10.16 ТД Тинко | Клеммная коробка KL 150х150х80мм Арт. 1532.510 цена: 3904,7/1,18/9,26 (шт.) Формулы цены единицы: МАТ=3904,70/1,18/9,26 (Заготовительно-складские расходы ФССЦ-2001 общ. положения п.4 МАТ=2%) | 1 | 364,5 3904,70/1,18/9,26 |  | 364,5 3904,70/1,18/9,26 | 365 |  |  | 365
79 | Прайс-лист ООО ЦПУМЕМ | Несущая шина TS 35/7,5 Арт. 2317.000 цена: 2599/1,18/9,26 (шт.) Формулы цены единицы: МАТ=2599,00/1,18/9,26 (Заготовительно-складские расходы ФССЦ-2001 общ. положения п.4 МАТ=2%) | 1 | 242,62 2599,00/1,18/9,26 |  | 242,62 2599,00/1,18/9,26 | 243 |  |  | 243
80 | Прайс-лист от 10.10.16 ЭТМ | Автоматический выключатель Acti 9 iC60N, 1А, хар-ка В; Арт. А9F73101; Schneider Electric цена: 2099/1,18/9,26 (шт.) Формулы цены единицы: МАТ=2099,00/1,18/9,26 (Заготовительно-складские расходы ФССЦ-2001 общ. положения п.4 МАТ=2%) | 5 | 195,94 2099,00/1,18/9,26 |  | 195,94 2099,00/1,18/9,26 | 980 |  |  | 980
81 | Прайс-лист FERROL от 10.10.16 | Промежуточное реле R2-2012-23-1012-WT цена: 187,57/9,26 (шт.) Формулы цены единицы: МАТ=187,57/9,26 (Заготовительно-складские расходы ФССЦ-2001 общ. положения п.4 МАТ=2%) | 1 | 20,67 187,57/9,26 |  | 20,67 187,57/9,26 | 21 |  |  | 21
82 | Прайс-лист FERROL от 10.10.16 | Контактная колодка на установку на DIN-рейку GZT2 цена: 136,83/9,26 (шт.) Формулы цены единицы: МАТ=136,83/9,26 (Заготовительно-складские расходы ФССЦ-2001 общ. положения п.4 МАТ=2%) | 1 | 15,08 136,83/9,26 |  | 15,08 136,83/9,26 | 15 |  |  | 15
83 | Прайс-лист от 10.10.16 AnLAN | Экранирующая клеммная колодка на DIN-рейку, на 7 подключений арт.507F цена: 170,75/9,26 (шт.) Формулы цены единицы: МАТ=170,75/9,26 (Заготовительно-складские расходы ФССЦ-2001 общ. положения п.4 МАТ=2%) | 1 | 18,81 170,75/9,26 |  | 18,81 170,75/9,26 | 19 |  |  | 19
84 | Прайс-лист от 11.10.16 AnLAN | Коробка распределительная SDMN Арт. 00677 цена: 106,64/1,18/9,26 (шт.) Формулы цены единицы: МАТ=106,64/1,18/9,26 (Заготовительно-складские расходы ФССЦ-2001 общ. положения п.4 МАТ=2%) | 11 | 9,96 106,64/1,18/9,26 |  | 9,96 106,64/1,18/9,26 | 110 |  |  | 110
85 | Прайс-лист от 11.10.16 AnLAN | Внутренний угол AIM для канала 40х17 мм Арт. 00395 цена: 36,42/1,18/9,26 (шт.) Формулы цены единицы: МАТ=36,42/1,18/9,26 (Заготовительно-складские расходы ФССЦ-2001 общ. положения п.4 МАТ=2%) | 2 | 3,4 36,42/1,18/9,26 |  | 3,4 36,42/1,18/9,26 | 7 |  |  | 7
86 | Прайс-лист от 11.10.16 AnLAN | Соединение на стык GM для канала 40х17 мм Арт. 00597 цена: 57,33/1,18/9,26 (шт.) Формулы цены единицы: МАТ=57,33/1,18/9,26 (Заготовительно-складские расходы ФССЦ-2001 общ. положения п.4 МАТ=2%) | 5 | 5,36 57,33/1,18/9,26 |  | 5,36 57,33/1,18/9,26 | 27 |  |  | 27
87 | Прайс-лист от 11.10.16 AnLAN | Кабельный миниканал ТМС 40х17мм, длина 2 м, Арт. 00351 цена: 66,19/1,18/9,26 (м) Формулы цены единицы: МАТ=66,19/1,18/9,26 (Заготовительно-складские расходы ФССЦ-2001 общ. положения п.4 МАТ=2%) | 10 2*5 | 6,18 66,19/1,18/9,26 |  | 6,18 66,19/1,18/9,26 | 62 |  |  | 62
88 | Прайс-лист от 11.10.16 AnLAN | Перфорированный короб Т1 40х40мм, длина 2 м Арт. 00134 цена: 169,35/1,18/9,26 (м) Формулы цены единицы: МАТ=169,35/1,18/9,26 (Заготовительно-складские расходы ФССЦ-2001 общ. положения п.4 МАТ=2%) | 4 2*2 | 15,81 169,35/1,18/9,26 |  | 15,81 169,35/1,18/9,26 | 63 |  |  | 63
89 | Прайс-лист от 11.10.16 ЭТМ | Держатель с защелкой 36мм (1 упак.=5 шт.) арт.PAS36N цена: 5*311/1,18/9,26 (упак.) Формулы цены единицы: МАТ=311,00/1,18/9,26 (Заготовительно-складские расходы ФССЦ-2001 общ. положения п.4 МАТ=2%) | 20 | 29,03 311,00/1,18/9,26 |  | 29,03 311,00/1,18/9,26 | 581 |  |  | 581
90 | Прайс-лист от 11.10.16 ЭТМ | Держатель 23мм (1 упак.=5 шт.) арт.PAS23N цена: 5*120/1,18/9,26 (упак.) Формулы цены единицы: МАТ=120,00/1,18/9,26 (Заготовительно-складские расходы ФССЦ-2001 общ. положения п.4 МАТ=2%) | 2 | 11,2 120,00/1,18/9,26 |  | 11,2 120,00/1,18/9,26 | 22 |  |  | 22
91 | Прайс-лист от 11.10.16 ЭТМ | Держатель 10мм (1 упак.=5 шт.) арт.PAS10N цена: 5*54,9/1,18/9,26 (упак.) Формулы цены единицы: МАТ=54,90/1,18/9,26 (Заготовительно-складские расходы ФССЦ-2001 общ. положения п.4 МАТ=2%) | 3 | 5,12 54,90/1,18/9,26 |  | 5,12 54,90/1,18/9,26 | 15 |  |  | 15
92 | Прайс-лист от 11.10.16 Layta | Держатель 29мм (1 упак.=10 шт.) арт.PAS29N цена: 198,74*10/1,18/9,26 (упак.) Формулы цены единицы: МАТ=198,74/1,18/9,26 (Заготовительно-складские расходы ФССЦ-2001 общ. положения п.4 МАТ=2%) | 4 | 18,55 198,74/1,18/9,26 |  | 18,55 198,74/1,18/9,26 | 74 |  |  | 74
93 | Прайс-лист от 11.10.16 Layta | Хомут Р25311 цена: 243/1,18/9,26 (упак.) Формулы цены единицы: МАТ=243,00/1,18/9,26 (Заготовительно-складские расходы ФССЦ-2001 общ. положения п.4 МАТ=2%) | 1 | 22,68 243,00/1,18/9,26 |  | 22,68 243,00/1,18/9,26 | 23 |  |  | 23
94 | Прайс-лист от 10.11.16 ЭТМ | Тройник IP66/IP68 d=36мм, арт.PAT36N цена: 1220/1,18/9,26 (шт.) Формулы цены единицы: МАТ=1220,00/1,18/9,26 (Заготовительно-складские расходы ФССЦ-2001 общ. положения п.4 МАТ=2%) | 8 | 113,88 1220,00/1,18/9,26 |  | 113,88 1220,00/1,18/9,26 | 911 |  |  | 911
95 | Прайс-лист от 11.10.16 ЭТМ | Тройник IP66/IP68 d=10мм, арт.PAT10N цена: 448/1,18/9,26 (шт.) Формулы цены единицы: МАТ=448,00/1,18/9,26 (Заготовительно-складские расходы ФССЦ-2001 общ. положения п.4 МАТ=2%) | 4 | 41,82 448,00/1,18/9,26 |  | 41,82 448,00/1,18/9,26 | 167 |  |  | 167
96 | Прайс-лист от 11.10.16 ЭТМ | Хомут стальной с вутренней резьбой М6 арт.58026 цена: 26,8/1,18/9,26 (шт.) Формулы цены единицы: МАТ=26,80/1,18/9,26 (Заготовительно-складские расходы ФССЦ-2001 общ. положения п.4 МАТ=2%) | 70 | 2,5 26,80/1,18/9,26 |  | 2,5 26,80/1,18/9,26 | 175 |  |  | 175
97 | Прайс-лист DKC от 11.10.16 | Крепежный комплект для стальных хомутов арт. 63768 цена: 20,2/1,18/9,26 (шт.) Формулы цены единицы: МАТ=20,20/1,18/9,26 (Заготовительно-складские расходы ФССЦ-2001 общ. положения п.4 МАТ=2%) | 70 | 1,89 20,20/1,18/9,26 |  | 1,89 20,20/1,18/9,26 | 132 |  |  | 132
98 | Прайс-лист от 11.10.16 ЗАО МПО Электромонтаж | Муфта труба-коробка Д=29 Арт. РАМ29М32N цена: 215,27/1,18/9,26 (шт.) Формулы цены единицы: МАТ=215,27/1,18/9,26 (Заготовительно-складские расходы ФССЦ-2001 общ. положения п.4 МАТ=2%) | 8 | 20,09 215,27/1,18/9,26 |  | 20,09 215,27/1,18/9,26 | 161 |  |  | 161
99 | Прайс-лист от 11.10.16 КП Электро | Гайка с метрической резьбой М32х1,5; Арт. РАGМ32N цена: 42/1,18/9,26 (шт.) Формулы цены единицы: МАТ=42,00/1,18/9,26 (Заготовительно-складские расходы ФССЦ-2001 общ. положения п.4 МАТ=2%) | 8 | 3,92 42,00/1,18/9,26 |  | 3,92 42,00/1,18/9,26 | 31 |  |  | 31
100 | Прайс-лист от 11.10.16 КП Электро | Кольцо уплотнительное 29 ; Арт. РАR29 цена: 48/1,18/9,26 (шт.) Формулы цены единицы: МАТ=48,00/1,18/9,26 (Заготовительно-складские расходы ФССЦ-2001 общ. положения п.4 МАТ=2%) | 8 | 4,48 48,00/1,18/9,26 |  | 4,48 48,00/1,18/9,26 | 36 |  |  | 36
101 | Прайс-лист 11.10.16 АБН | Прокладка уплотнительная М32х1,5 ; Арт. РАRМ32 цена: 117,01/1,18/9,26 (шт.) Формулы цены единицы: МАТ=117,01/1,18/9,26 (Заготовительно-складские расходы ФССЦ-2001 общ. положения п.4 МАТ=2%) | 8 | 10,92 117,01/1,18/9,26 |  | 10,92 117,01/1,18/9,26 | 87 |  |  | 87
102 | Прайс-лист от 11.10.16 ЗАО МПО Электромонтаж | Муфта труба-коробка 17 ; Арт. РАМ17М25N цена: 165,22/1,18/9,26 (шт.) Формулы цены единицы: МАТ=165,22/1,18/9,26 (Заготовительно-складские расходы ФССЦ-2001 общ. положения п.4 МАТ=2%) | 5 | 15,42 165,22/1,18/9,26 |  | 15,42 165,22/1,18/9,26 | 77 |  |  | 77
103 | Прайс-лист от 11.10.16 ЭТМ | Гайка с метрической резьбой М25х1,5; Арт. РАGМ25N цена: 28,3/1,18/9,26 (шт.) Формулы цены единицы: МАТ=28,30/1,18/9,26 (Заготовительно-складские расходы ФССЦ-2001 общ. положения п.4 МАТ=2%) | 5 | 2,64 28,30/1,18/9,26 |  | 2,64 28,30/1,18/9,26 | 13 |  |  | 13
104 | Прайс-лист от 11.10.16 ЗАО МПО Электромонтаж | Кольцо уплотнительное 17 Арт. РАR17 цена: 28,05/1,18/9,26 (шт.) Формулы цены единицы: МАТ=28,05/1,18/9,26 (Заготовительно-складские расходы ФССЦ-2001 общ. положения п.4 МАТ=2%) | 5 | 2,62 28,05/1,18/9,26 |  | 2,62 28,05/1,18/9,26 | 13 |  |  | 13
105 | Прайс-лист от 11.10.16 Layta | Прокладка уплотнительная М25х1,5 Арт. РАRМ25 цена: 79,23/1,18/9,26 (шт.) Формулы цены единицы: МАТ=79,23/1,18/9,26 (Заготовительно-складские расходы ФССЦ-2001 общ. положения п.4 МАТ=2%) | 5 | 7,4 79,23/1,18/9,26 |  | 7,4 79,23/1,18/9,26 | 37 |  |  | 37
106 | Прайс-лист от 11.10.16 КП Электро | Индустриальная гофрированная труба 17 ; Арт. РА601721F2 цена: 91/1,18/9,26 (м) Формулы цены единицы: МАТ=91,00/1,18/9,26 (Заготовительно-складские расходы ФССЦ-2001 общ. положения п.4 МАТ=2%) | 5 | 8,5 91,00/1,18/9,26 |  | 8,5 91,00/1,18/9,26 | 43 |  |  | 43
107 | Прайс-лист от 11.10.16 LAMPA.RU | Шлейф заземления плоского сечения 16х350 мм; Арт. 2Т8 цена: 584/1,18/9,26 (шт.) Формулы цены единицы: МАТ=584,00/1,18/9,26 (Заготовительно-складские расходы ФССЦ-2001 общ. положения п.4 МАТ=2%) | 2 | 54,52 584,00/1,18/9,26 |  | 54,52 584,00/1,18/9,26 | 109 |  |  | 109
108 | Прайс-лист от 11.10.16 Бурый Медведь | BNC-коннектор RG-6 обжимной цена: 86/1,18/9,26 (шт.) Формулы цены единицы: МАТ=86,00/1,18/9,26 (Заготовительно-складские расходы ФССЦ-2001 общ. положения п.4 МАТ=2%) | 11 | 8,03 86,00/1,18/9,26 |  | 8,03 86,00/1,18/9,26 | 88 |  |  | 88
Клеммная сборка в составе:
109 | КП WAGO от 12.10.16 | 2-проводная проходная клемма, (серая) арт. 280-901 цена: 57,74/9,26 (1 шт) Формулы цены единицы: МАТ=57,74/9,26 (Заготовительно-складские расходы ФССЦ-2001 общ. положения п.4 МАТ=2%) | 40 | 6,36 57,74/9,26 |  | 6,36 57,74/9,26 | 254 |  |  | 254
110 | КП WAGO от 12.10.16 | 2-проводная проходная клемма, (красная) арт. 280-903 цена: 59,88/9,26 (1 шт) Формулы цены единицы: МАТ=59,88/9,26 (Заготовительно-складские расходы ФССЦ-2001 общ. положения п.4 МАТ=2%) | 6 | 6,6 59,88/9,26 |  | 6,6 59,88/9,26 | 40 |  |  | 40
111 | КП WAGO от 12.10.16 | 2-проводная проходная клемма, синяя арт. 280-904 цена: 59,88/9,26 (1 шт) Формулы цены единицы: МАТ=59,88/9,26 (Заготовительно-складские расходы ФССЦ-2001 общ. положения п.4 МАТ=2%) | 6 | 6,6 59,88/9,26 |  | 6,6 59,88/9,26 | 40 |  |  | 40
112 | КП WAGO от 12.10.16 | 2-проводная проходная клемма, желто-зел. арт. 280-907 цена: 198,90/9,26 (1 шт) Формулы цены единицы: МАТ=198,90/9,26 (Заготовительно-складские расходы ФССЦ-2001 общ. положения п.4 МАТ=2%) | 1 | 21,91 198,90/9,26 |  | 21,91 198,90/9,26 | 22 |  |  | 22
113 | КП WAGO от 12.10.16 | Ступенчатая перемычка от 1 до 2 арт. 780-452 цена: 29,22/9,26 (1 шт) Формулы цены единицы: МАТ=29,22/9,26 (Заготовительно-складские расходы ФССЦ-2001 общ. положения п.4 МАТ=2%) | 10 | 3,22 29,22/9,26 |  | 3,22 29,22/9,26 | 32 |  |  | 32
114 | Прайс-лист от 11.10.16 ЭТМ | Ступенчатая перемычка от 1 до 3 арт. 780-453 цена: 41,34/1,18/9,26 (1 шт) Формулы цены единицы: МАТ=41,34/1,18/9,26 (Заготовительно-складские расходы ФССЦ-2001 общ. положения п.4 МАТ=2%) | 14 | 3,86 41,34/1,18/9,26 |  | 3,86 41,34/1,18/9,26 | 54 |  |  | 54
115 | КП WAGO от 12.10.16 | Безвинтовой оконечный стопор для TS35 арт. 249-116 цена: 34,93/9,26 (1 шт) Формулы цены единицы: МАТ=34,93/9,26 (Заготовительно-складские расходы ФССЦ-2001 общ. положения п.4 МАТ=2%) | 10 | 3,85 34,93/9,26 |  | 3,85 34,93/9,26 | 39 |  |  | 39
116 | КП WAGO от 12.10.16 | Промежуточная пластина арт. 280-309 цена: 24,24/9,26 (1 шт) Формулы цены единицы: МАТ=24,24/9,26 (Заготовительно-складские расходы ФССЦ-2001 общ. положения п.4 МАТ=2%) | 13 | 2,67 24,24/9,26 |  | 2,67 24,24/9,26 | 35 |  |  | 35
117 | Прайс-лист от 13.10.16 ЭТМ | Групповой держатель маркировки арт. 249-119 цена: 19,7/1,18/9,26 (1 шт) Формулы цены единицы: МАТ=19,70/1,18/9,26 (Заготовительно-складские расходы ФССЦ-2001 общ. положения п.4 МАТ=2%) | 6 | 1,84 19,70/1,18/9,26 |  | 1,84 19,70/1,18/9,26 | 11 |  |  | 11
118 | КП WAGO от 12.10.16 | Маркировочная карта арт. 209-113 цена: 346,40/9,26 (1 шт) Формулы цены единицы: МАТ=346,40/9,26 (Заготовительно-складские расходы ФССЦ-2001 общ. положения п.4 МАТ=2%) | 1 | 38,16 346,40/9,26 |  | 38,16 346,40/9,26 | 38 |  |  | 38
119 | КП WAGO от 12.10.16 | Защитная крышка арт. 209-114 цена: 8,55/9,26 (1 шт) Формулы цены единицы: МАТ=8,55/9,26 (Заготовительно-складские расходы ФССЦ-2001 общ. положения п.4 МАТ=2%) | 6 | 0,94 8,55/9,26 |  | 0,94 8,55/9,26 | 6 |  |  | 6
120 | Прайс-лист от 13.10.16 ЭТМ | Соединительные розеточная клемма арт. 773-322 цена: 5,9/1,18/9,26 (1 шт) Формулы цены единицы: МАТ=5,90/1,18/9,26 (Заготовительно-складские расходы ФССЦ-2001 общ. положения п.4 МАТ=2%) | 15 | 0,55 5,90/1,18/9,26 |  | 0,55 5,90/1,18/9,26 | 8 |  |  | 8
DK-TS Сетевой шкаф тип 1, 600х2000х800 мм ; Арт. 7820.710; Rittal
121 | Прайс-лист от 11.10.16 ООО Сибирский тракт | DK-TS Сетевой шкаф тип 1, 600х2000х800; Арт. 7820.710, Rittal цена: 35851,28/1,18/9,26 (компл.) Формулы цены единицы: МАТ=35851,28/1,18/9,26 (Заготовительно-складские расходы ФССЦ-2001 общ. положения п.4 МАТ=2%) | 1 | 3346,66 35851,28/1,18/9,26 |  | 3346,66 35851,28/1,18/9,26 | 3347 |  |  | 3347
122 | Прайс-лист от 11.10.16 Layta | Стенка боковая вставная 2000х800 Арт. 7824.208, Rittal (1 уп.=2 шт.) цена: 17920,10/1,18/9,26 (уп.) Формулы цены единицы: МАТ=17920,10/1,18/9,26 (Заготовительно-складские расходы ФССЦ-2001 общ. положения п.4 МАТ=2%) | 1 | 1672,81 17920,10/1,18/9,26 |  | 1672,81 17920,10/1,18/9,26 | 1673 |  |  | 1673
123 | Прайс-лист от 11.10.16 ООО Сибирский тракт | Панель основания с вентиляцией 600х800 Арт.7825.680, Rittal цена: 2277,28/1,18/9,26 (1 шт.) Формулы цены единицы: МАТ=2277,28/1,18/9,26 (Заготовительно-складские расходы ФССЦ-2001 общ. положения п.4 МАТ=2%) | 1 | 212,58 2277,28/1,18/9,26 |  | 212,58 2277,28/1,18/9,26 | 213 |  |  | 213
124 | Прайс-лист от 10.11.16 ЭТМ | DK Фильтрующая прокладка; Арт. 7825.620, Rittal цена: 4840,05/1,18/9,26 (1 шт.) Формулы цены единицы: МАТ=4840,05/1,18/9,26 (Заготовительно-складские расходы ФССЦ-2001 общ. положения п.4 МАТ=2%) | 1 | 451,81 4840,05/1,18/9,26 |  | 451,81 4840,05/1,18/9,26 | 452 |  |  | 452
125 | Прайс-лист от 10.11.16 ЭТМ | Потолочная панель модульная 600х800; Арт.7826.368, Rittal цена: 5832/1,18/9,26 (1 шт.) Формулы цены единицы: МАТ=5832,00/1,18/9,26 (Заготовительно-складские расходы ФССЦ-2001 общ. положения п.4 МАТ=2%) | 1 | 544,4 5832,00/1,18/9,26 |  | 544,4 5832,00/1,18/9,26 | 544 |  |  | 544
126 | Прайс-лист от 10.11.16 ЭТМ | Блок вентиляторов с термостатом Арт.7000.670, Rittal цена: 10055,00/1,18/9,26 (1 шт.) Формулы цены единицы: МАТ=10055,00/1,18/9,26 (Заготовительно-складские расходы ФССЦ-2001 общ. положения п.4 МАТ=2%) | 1 | 938,61 10055,00/1,18/9,26 |  | 938,61 10055,00/1,18/9,26 | 939 |  |  | 939
127 | Прайс-лист от 11.10.16 LeoLan | Защитная панель 600х800; Арт.2102.410, Rittal цена: 4086,18/1,18/9,26 (1 шт.) Формулы цены единицы: МАТ=4086,18/1,18/9,26 (Заготовительно-складские расходы ФССЦ-2001 общ. положения п.4 МАТ=2%) | 1 | 381,44 4086,18/1,18/9,26 |  | 381,44 4086,18/1,18/9,26 | 381 |  |  | 381
128 | Прайс-лист от 10.11.16 ЭТМ | Несущая шина TS35/15; Арт.4934.000, Rittal цена: 2797/1,18/9,26 (уп.) Формулы цены единицы: МАТ=2797,00/1,18/9,26 (Заготовительно-складские расходы ФССЦ-2001 общ. положения п.4 МАТ=2%) | 1 | 261,1 2797,00/1,18/9,26 |  | 261,1 2797,00/1,18/9,26 | 261 |  |  | 261
129 | Прайс-лист от 10.11.16 ЭТМ | DK Центральная точка заземления; Арт. 7829.200, Rittal цена: 619/1,18/9,26 (1 шт.) Формулы цены единицы: МАТ=619,00/1,18/9,26 (Заготовительно-складские расходы ФССЦ-2001 общ. положения п.4 МАТ=2%) | 1 | 57,78 619,00/1,18/9,26 |  | 57,78 619,00/1,18/9,26 | 58 |  |  | 58
130 | Прайс-лист от 10.11.16 ЭТМ | PS ЭМС-экранирующая шина; Арт.2413.550, Rittal цена: 2729/1,18/9,26 (1 шт.) Формулы цены единицы: МАТ=2729,00/1,18/9,26 (Заготовительно-складские расходы ФССЦ-2001 общ. положения п.4 МАТ=2%) | 1 | 254,75 2729,00/1,18/9,26 |  | 254,75 2729,00/1,18/9,26 | 255 |  |  | 255
131 | Прайс-лист от 11.10.16 ООО Rittalеr | SZ Зажимы 6-12 мм Арт.2350.000, Rittal (1 уп.=25 шт.) цена: 3545/1,18/9,26 (уп.) Формулы цены единицы: МАТ=3545,00/1,18/9,26 (Заготовительно-складские расходы ФССЦ-2001 общ. положения п.4 МАТ=2%) | 1 | 330,92 3545,00/1,18/9,26 |  | 330,92 3545,00/1,18/9,26 | 331 |  |  | 331
132 | Прайс-лист от 11.10.16 ООО Rittalеr | SZ Кабельная шина, Арт.4191.000, Rittal (1 уп.=2 шт.) цена: 2594/1,18/9,26 (уп.) Формулы цены единицы: МАТ=2594,00/1,18/9,26 (Заготовительно-складские расходы ФССЦ-2001 общ. положения п.4 МАТ=2%) | 1 | 242,15 2594,00/1,18/9,26 |  | 242,15 2594,00/1,18/9,26 | 242 |  |  | 242
133 | Прайс-лист от 10.11.16 ЭТМ | Кабельный органайзер, хром. 120х80, Арт.7112.000, Rittal (1 уп.=10 шт.) цена: 2783,96/1,18/9,26 (уп.) Формулы цены единицы: МАТ=2783,96/1,18/9,26 (Заготовительно-складские расходы ФССЦ-2001 общ. положения п.4 МАТ=2%) | 1 | 259,88 2783,96/1,18/9,26 |  | 259,88 2783,96/1,18/9,26 | 260 |  |  | 260
134 | Прайс-лист от 10.11.16 ЭТМ | DK Патч-панель; Арт. 7109.035, Rittal цена: 9242/1,18/9,26 (шт.) Формулы цены единицы: МАТ=9242,00/1,18/9,26 (Заготовительно-складские расходы ФССЦ-2001 общ. положения п.4 МАТ=2%) | 1 | 862,73 9242,00/1,18/9,26 |  | 862,73 9242,00/1,18/9,26 | 863 |  |  | 863
135 | Прайс-лист от 10.11.16 ЭТМ | DK-TS Элемент цоколя вентилир., 600х100; Арт. 7825.601, Rittal цена: 4819/1,18/9,26 (уп.) Формулы цены единицы: МАТ=4819,00/1,18/9,26 (Заготовительно-складские расходы ФССЦ-2001 общ. положения п.4 МАТ=2%) | 1 | 449,85 4819,00/1,18/9,26 |  | 449,85 4819,00/1,18/9,26 | 450 |  |  | 450
136 | Прайс-лист от 10.11.16 ЭТМ | TS Панели цоколя боков.,100х800; Арт. 8601.085, Rittal цена: 2343/1,18/9,26 (уп.) Формулы цены единицы: МАТ=2343,00/1,18/9,26 (Заготовительно-складские расходы ФССЦ-2001 общ. положения п.4 МАТ=2%) | 1 | 218,72 2343,00/1,18/9,26 |  | 218,72 2343,00/1,18/9,26 | 219 |  |  | 219
137 | Прайс-лист от 11.10.16 ООО Rittalеr | DK-TS Профильная шина 42НЕ Арт. 7827.200, Rittal цена: 5020/1,18/9,26 (уп.) Формулы цены единицы: МАТ=5020,00/1,18/9,26 (Заготовительно-складские расходы ФССЦ-2001 общ. положения п.4 МАТ=2%) | 2 | 468,61 5020,00/1,18/9,26 |  | 468,61 5020,00/1,18/9,26 | 937 |  |  | 937
138 | Прайс-лист от 10.11.16 ЭТМ | TS Шасси внутр. уровень, Арт. 8612.080, Rittal (1 уп.=4 шт.) цена: 4548/1,18/9,26 (уп.) Формулы цены единицы: МАТ=4548,00/1,18/9,26 (Заготовительно-складские расходы ФССЦ-2001 общ. положения п.4 МАТ=2%) | 1 | 424,54 4548,00/1,18/9,26 |  | 424,54 4548,00/1,18/9,26 | 425 |  |  | 425
139 | Прайс-лист от 11.10.16 ООО Rittalеr | DK Шина заземления CU 2000,Арт. 7547.000, Rittal цена: 8977/1,18/9,26 (уп.) Формулы цены единицы: МАТ=8977,00/1,18/9,26 (Заготовительно-складские расходы ФССЦ-2001 общ. положения п.4 МАТ=2%) | 1 | 837,99 8977,00/1,18/9,26 |  | 837,99 8977,00/1,18/9,26 | 838 |  |  | 838
140 | Прайс-лист от 10.11.16 ЭТМ | 8800.910 PC Приборная полка, жесткий монтаж 1шт (RITTAL) цена: 4430/1,18/9,26 (шт) Формулы цены единицы: МАТ=4430,00/1,18/9,26 (Заготовительно-складские расходы ФССЦ-2001 общ. положения п.4 МАТ=2%) | 2 | 413,54 4430,00/1,18/9,26 |  | 413,54 4430,00/1,18/9,26 | 827 |  |  | 827
141 | Прайс-лист от 10.11.16 ЭТМ | Блок розеток, Арт. 7240.220, Rittal цена: 3954/1,18/9,26 (1 шт.) Формулы цены единицы: МАТ=3954,00/1,18/9,26 (Заготовительно-складские расходы ФССЦ-2001 общ. положения п.4 МАТ=2%) | 1 | 369,1 3954,00/1,18/9,26 |  | 369,1 3954,00/1,18/9,26 | 369 |  |  | 369
Материалы (К=1,02 и К=1,03-на отходы материальных ресурсов, ФЕРм-2001 прил.2)
142 | Прайс-лист от 07.11.16 Альфа-Энергия | Металлорукав Герда-МГ-20-нг-Х 334,13/1,18/9,26 (м) Формулы цены единицы: МАТ=334,13/1,18/9,26 (Заготовительно-складские расходы ФССЦ-2001 общ. положения п.4 МАТ=2%) | 1030 1000*1,03 | 31,19 334,13/1,18/9,26 |  | 31,19 334,13/1,18/9,26 | 32126 |  |  | 32126
143 | Прайс-лист от 11.10.16 ТД Тинко | Жесткая гладкая труба из ПВХ, 32мм Арт. 63932 цена: 36/1,18/9,26 (м) Формулы цены единицы: МАТ=36,00/1,18/9,26 (Заготовительно-складские расходы ФССЦ-2001 общ. положения п.4 МАТ=2%) | 4,08 4*1,02 | 3,36 36,00/1,18/9,26 |  | 3,36 36,00/1,18/9,26 | 14 |  |  | 14
144 | Прайс-лист от 11.10.16 ТД Тинко | Жесткая двустенная гофрированная труба 160, Арт.160916-8К цена: 361,20/1,18/9,26 (м) Формулы цены единицы: МАТ=361,20/1,18/9,26 (Заготовительно-складские расходы ФССЦ-2001 общ. положения п.4 МАТ=2%) | 36,72 6*6*1,02 | 33,72 361,20/1,18/9,26 |  | 33,72 361,20/1,18/9,26 | 1238 |  |  | 1238
145 | Прайс-лист от 11.10.16 ЭТМ | Гибкая гофрированная труба d=36 Арт. PA603643FO цена: 242/1,18/9,26 (м) Формулы цены единицы: МАТ=242,00/1,18/9,26 (Заготовительно-складские расходы ФССЦ-2001 общ. положения п.4 МАТ=2%) | 81,6 80*1,02 | 22,59 242,00/1,18/9,26 |  | 22,59 242,00/1,18/9,26 | 1843 |  |  | 1843
146 | Прайс-лист от 11.10.16 АБН | Гибкая гофрированная труба d=23 Арт. PA602329FO цена: 153,22/1,18/9,26 (м) Формулы цены единицы: МАТ=153,22/1,18/9,26 (Заготовительно-складские расходы ФССЦ-2001 общ. положения п.4 МАТ=2%) | 12,24 12*1,02 | 14,3 153,22/1,18/9,26 |  | 14,3 153,22/1,18/9,26 | 175 |  |  | 175
147 | Прайс-лист от 11.10.16 СветЭлектро | Гибкая гофрированная труба d=10 Арт. PA601013FO цена: 41,48/1,18/9,26 (м) Формулы цены единицы: МАТ=41,48/1,18/9,26 (Заготовительно-складские расходы ФССЦ-2001 общ. положения п.4 МАТ=2%) | 17,34 17*1,02 | 3,88 41,48/1,18/9,26 |  | 3,88 41,48/1,18/9,26 | 67 |  |  | 67
Итого прямые затраты по разделу в ценах 2001г. | [6 empty] | 76805 |  |  | 76805
Итого по разделу 3 Материалы по прайс-листам | [6 empty] | 76805
Раздел 4. ЗИП Материалы
148 | Прайс-лист от 29.09.16 ТД Тинко | Извещатель охранный вибрационный поверхностный ИО-313-1 цена: 1899,80/1,18/9,26 (шт.) Формулы цены единицы: МАТ=1899,80/1,18/9,26 (Заготовительно-складские расходы ФССЦ-2001 общ. положения п.4 МАТ=2%) | 2 | 177,35 1899,80/1,18/9,26 |  | 177,35 1899,80/1,18/9,26 | 355 |  |  | 355
149 | Прайс-лист от 10.10.16 ТД Тинко | Извещатель охранный звуковой поверхностный ИО-329-2 цена: 697,97/1,18/9,26 (шт.) Формулы цены единицы: МАТ=697,97/1,18/9,26 (Заготовительно-складские расходы ФССЦ-2001 общ. положения п.4 МАТ=2%) | 1 | 65,16 697,97/1,18/9,26 |  | 65,16 697,97/1,18/9,26 | 65 |  |  | 65
150 | Прайс-лист от 10.10.16 ТД Тинко | Извещатель охранный магнитоконтактный для металлических дверей ИО-102-20 цена: 153/1,18/9,26 (шт.) Формулы цены единицы: МАТ=153,00/1,18/9,26 (Заготовительно-складские расходы ФССЦ-2001 общ. положения п.4 МАТ=2%) | 1 | 14,28 153,00/1,18/9,26 |  | 14,28 153,00/1,18/9,26 | 14 |  |  | 14
151 | Прайс-лист от 10.10.16 ТД Тинко | Извещатель охранный магнитоконтактный для окон ИО-102-32 цена: 60/1,18/9,26 (шт.) Формулы цены единицы: МАТ=60,00/1,18/9,26 (Заготовительно-складские расходы ФССЦ-2001 общ. положения п.4 МАТ=2%) | 1 | 5,6 60,00/1,18/9,26 |  | 5,6 60,00/1,18/9,26 | 6 |  |  | 6
152 | Прайс-лист от 10.10.16 ООО Инфотел | Извещатель охранный магнитоконтактный для ворот ДПМГ 2-40 цена: 1606/1,18/9,26 (шт.) Формулы цены единицы: МАТ=1606,00/1,18/9,26 (Заготовительно-складские расходы ФССЦ-2001 общ. положения п.4 МАТ=2%) | 2 | 149,92 1606,00/1,18/9,26 |  | 149,92 1606,00/1,18/9,26 | 300 |  |  | 300
153 | Прайс-лист от 11.10.16 ООО Тинко-СБ | Извещатель охранный магнитоконтактный для калиток ДПМГР-2 679,17/1,18/9,26 (шт.) Формулы цены единицы: МАТ=679,17/1,18/9,26 (Заготовительно-складские расходы ФССЦ-2001 общ. положения п.4 МАТ=2%) | 7 | 63,4 679,17/1,18/9,26 |  | 63,4 679,17/1,18/9,26 | 444 |  |  | 444
154 | Прайс-лист от 10.10.16 ТД Тинко | Извещатель охранный звуковой поверхностный Зебра-60 (штора) 17500/1,18/9,26 (шт.) Формулы цены единицы: МАТ=17500,00/1,18/9,26 (Заготовительно-складские расходы ФССЦ-2001 общ. положения п.4 МАТ=2%) | 1 | 1633,6 17500,00/1,18/9,26 |  | 1633,6 17500,00/1,18/9,26 | 1634 |  |  | 1634
155 | Прайс-лист от 10.10.16 ТД Тинко | Звуковой охранный оповещатель, 100dВ, Свирель-2 исп.01, габаритные размеры-66х92х118 мм АЦДР.425542.001-01 цена: 832,96/1,18/9,26 (шт.) Формулы цены единицы: МАТ=832,96/1,18/9,26 (Заготовительно-складские расходы ФССЦ-2001 общ. положения п.4 МАТ=2%) | 2 | 77,75 832,96/1,18/9,26 |  | 77,75 832,96/1,18/9,26 | 156 |  |  | 156
Итого прямые затраты по разделу в ценах 2001г. | [6 empty] | 2974 |  |  | 2974
Итоги по разделу 4 ЗИП Материалы :
Итого | [6 empty] | 2974
В том числе:
Материалы | [6 empty] | 2974
Итого по разделу 4 ЗИП Материалы | [6 empty] | 2974
Раздел 5. ЗИП Оборудование
156 О | Прайс-лист от 10.10.16 Компания PARSA | Камера видеонаблюдения CNB-XCM-21VF цена: 8185,09/1,18/4,28 (шт.) (Пересчет в цены 2001 г. (ПЗ=ПЗ/1,18/4,28-ПЗ); Заготовительно-складские расходы - согласно п.4.64 из МДС 81-35.2004 ПЗ=1,2% (ОЗП=1,2%; ЭМ=1,2%; ЗПМ=1,2%; МАТ=1,2%); Транспортные расходы - согласно п.4.60 из МДС 81-35.2004 ПЗ=6% (ОЗП=6%; ЭМ=6%; ЗПМ=6%; МАТ=6%)) | 1 | 1738.54 |  |  | 1739
Итого прямые затраты по разделу в ценах 2001г. | [6 empty] | 1739
Итого по разделу 5 ЗИП Оборудование | [6 empty] | 1739
Раздел 6. Строительные работы
157 | ФЕР01-02-057-02 Приказ Минстроя РФ от 30.01.14 №31/пр | Разработка грунта вручную в траншеях глубиной до 2 м без креплений с откосами, группа грунтов: 2 (под трубу) (100 м3 грунта) (При ремонте и реконструкции зданий и сооружений работы, аналогичные технологическим процессам в новом строительстве - согласно п.4.7 из МДС 81-35.2004 ОЗП=1,15; ЭМ=1,25; ЗПМ=1,25; ТЗ=1,15; ТЗМ=1,25) НР (528 руб.): 88% от ФОТ (600 руб.) СП (270 руб.): 45% от ФОТ (600 руб.) | 0,315 0,7*0,3*150/100 | 1381,38 1381,38 |  |  | 435 | 435 |  |  | 177.1 | 55.79
158 | ФЕР22-01-021-05 Приказ Минстроя России от 12.11.14 №703/пр | Укладка трубопроводов из полиэтиленовых труб диаметром: 150 мм (гофрированная труба д=160) (1 км трубопровода) (При ремонте и реконструкции зданий и сооружений работы, аналогичные технологическим процессам в новом строительстве - согласно п.4.7 из МДС 81-35.2004 ОЗП=1,15; ЭМ=1,25; ЗПМ=1,25; ТЗ=1,15; ТЗМ=1,25) НР (89 руб.): 143% от ФОТ (62 руб.) СП (55 руб.): 89% от ФОТ (62 руб.) | 0,012 12/1000 | 274974,41 3024,79 | 5937,39 717,58 | 266012.23 | 3300 | 36 | 71 9 | 3193 | 329.498 | 3.95
159 | ФЕР01-02-061-01 Приказ Минстроя РФ от 30.01.14 №31/пр | Засыпка вручную траншей, пазух котлованов и ям, группа грунтов: 1 (песок) (100 м3 грунта) (При ремонте и реконструкции зданий и сооружений работы, аналогичные технологическим процессам в новом строительстве - согласно п.4.7 из МДС 81-35.2004 ОЗП=1,15; ЭМ=1,25; ЗПМ=1,25; ТЗ=1,15; ТЗМ=1,25) НР (291 руб.): 88% от ФОТ (331 руб.) СП (149 руб.): 45% от ФОТ (331 руб.) | 0,315 0,7*0,3*150/100 | 763,31 763,31 |  |  | 240 | 240 |  |  | 101.775 | 32.06
160 | ФССЦ-408-0122 Приказ Минстроя России от 12.11.14 №703/пр | Песок природный для строительных: работ средний (м3) (При ремонте и реконструкции зданий и сооружений работы, аналогичные технологическим процессам в новом строительстве - согласно п.4.7 из МДС 81-35.2004 ОЗП=1,15; ЭМ=1,25; ЗПМ=1,25; ТЗ=1,15; ТЗМ=1,25) | 35,5005 31,5*1,127 | 55.26 |  | 55.26 | 1962 |  |  | 1962
Итого прямые затраты по разделу в ценах 2001г. | [6 empty] | 5937 | 711 | 71 9 | 5155 |  | 91.8
Итого прямые затраты по разделу с учетом коэффициентов к итогам | [6 empty] | 6234 | 981 | 98 13 | 5155 |  | 126.68
Накладные расходы | [6 empty] | 909
Сметная прибыль | [6 empty] | 474
Итого по разделу 6 Строительные работы | [6 empty] | 7617 |  |  |  |  | 126.68
Раздел 7. Монтажные работу на ОРУ
161 | ФЕРм10-08-002-04 Приказ Минстроя РФ от 30.01.14 №31/пр | Извещатель ОС автоматический: контактный, магнитоконтактный на открывание окон, дверей (извещатель охранный магнитоконтактный для ворот ОРУ) (1 шт.) НР (30 руб.): 88% от ФОТ (34 руб.) СП (20 руб.): 60% от ФОТ (34 руб.) | 3 | 9,96 8,08 |  | 1.88 | 30 | 24 |  | 6 | 0.84 | 2.52
162 | ФЕРм10-08-002-04 Приказ Минстроя РФ от 30.01.14 №31/пр | Извещатель ОС автоматический: контактный, магнитоконтактный на открывание окон, дверей (извещатель охранный магнитоконтактный для калиток ОРУ) (1 шт.) НР (19 руб.): 88% от ФОТ (22 руб.) СП (13 руб.): 60% от ФОТ (22 руб.) | 2 | 9,96 8,08 |  | 1.88 | 20 | 16 |  | 4 | 0.84 | 1.68
163 | ФЕРм10-08-003-01 Приказ Минстроя РФ от 30.01.14 №31/пр примен. | Прибор сигнализирующий емкостной (охранный оповещатель ОРУ) (1 шт.) НР (375 руб.): 88% от ФОТ (426 руб.) СП (256 руб.): 60% от ФОТ (426 руб.) | 4 | 82,98 77,3 | 0.25 | 5.43 | 332 | 309 | 1 | 22 | 7.92 | 31.68
164 | ФЕРм10-08-003-01 Приказ Минстроя РФ от 30.01.14 №31/пр примен. | Прибор сигнализирующий емкостной (охранный линейный извещатель на ограждении ОРУ) (1 шт.) НР (751 руб.): 88% от ФОТ (853 руб.) СП (512 руб.): 60% от ФОТ (853 руб.) | 8 | 82,98 77,3 | 0.25 | 5.43 | 664 | 618 | 2 | 44 | 7.92 | 63.36
165 | ФЕРм10-08-002-06 Приказ Минстроя РФ от 30.01.14 №31/пр | Конструкция для установки извещателя (кронштейн, швеллер) (1 шт.) НР (65 руб.): 88% от ФОТ (74 руб.) СП (44 руб.): 60% от ФОТ (74 руб.) | 16 8+8 | 5,54 3,37 | 0.97 | 1.2 | 89 | 54 | 16 | 19 | 0.35 | 5.6
166 | ФЕРм10-02-030-05 Приказ Минстроя РФ от 30.01.14 №31/пр | Грозозащита для воздушных абонентских линий (блок грозозащиты) (1 компл.) НР (281 руб.): 88% от ФОТ (319 руб.) СП (191 руб.): 60% от ФОТ (319 руб.) | 8 | 215,11 28,86 |  | 186.25 | 1721 | 231 |  | 1490 | 3 | 24
167 | ФЕРм10-04-066-04 Приказ Минстроя РФ от 30.01.14 №31/пр | Коробка кабельная соединительная или разветвительная (коробка распределительная ОРУ) (1 шт.) НР (141 руб.): 101% от ФОТ (140 руб.) СП (91 руб.): 65% от ФОТ (140 руб.) | 3 | 42,07 34,12 |  | 7.95 | 126 | 102 |  | 24 | 4 | 12
168 | ФЕРм10-04-067-23 Приказ Минстроя РФ от 30.01.14 №31/пр | Устройство видеоконтрольное (Поворотная видеокамера на стену на высоту 5м) (1 шт.) НР (102 руб.): 101% от ФОТ (101 руб.) СП (66 руб.): 65% от ФОТ (101 руб.) | 3 | 25,56 24,18 | 0,9 0,1 | 0.48 | 77 | 73 | 3 | 1 | 2.18 | 6.54
169 | ФЕРм10-06-068-15 Приказ Минстроя РФ от 30.01.14 №31/пр | Настройка простых сетевых трактов: конфигурация и настройка сетевых компонентов (мост, маршрутизатор, модем и т.п.) (1 шт.) НР (1725 руб.): 88% от ФОТ (1960 руб.) СП (1176 руб.): 60% от ФОТ (1960 руб.) | 3 | 482,75 473,28 |  | 9.47 | 1448 | 1420 |  | 28 | 32 | 96
170 | ФЕРм08-03-573-04 Приказ Минстроя РФ от 30.01.14 №31/пр | Шкаф (пульт) управления навесной, высота, ширина и глубина: до 600х600х350 мм (Электромонтажный шкаф) (1 шт.) НР (40 руб.): 105% от ФОТ (38 руб.) СП (25 руб.): 65% от ФОТ (38 руб.) | 1 | 68,25 23,51 | 41,74 3,16 | 3 | 68 | 24 | 42 3 | 2 | 2.37 | 2.37
171 | ФЕРм10-02-016-06 Приказ Минстроя РФ от 30.01.14 №31/пр | Отдельно устанавливаемый: преобразователь или блок питания (Блок питания "Арктика" на столб высота менее 2,5м) (1 шт.) НР (142 руб.): 88% от ФОТ (161 руб.) СП (97 руб.): 60% от ФОТ (161 руб.) | 1 | 199,93 112,01 | 39,6 4,43 | 48.32 | 200 | 112 | 40 4 | 48 | 10.1 | 10.1
172 | ФЕРм08-02-410-02 Приказ Минстроя РФ от 30.01.14 №31/пр | Труба полиэтиленовая по основанию пола, диаметр: до 50 мм (гофрир.труба по ОРУ Д=36) (100 м) НР (42 руб.): 105% от ФОТ (40 руб.) СП (26 руб.): 65% от ФОТ (40 руб.) | 0,2 20/100 | 262,68 143,63 | 26,13 1,49 | 92.92 | 53 | 29 | 5 | 19 | 15.28 | 3.06
173 | ФЕРм08-02-410-01 Приказ Минстроя РФ от 30.01.14 №31/пр | Труба полиэтиленовая по основанию пола, диаметр: до 25 мм (гофрир.труба по ОРУ Д=23) (100 м) НР (21 руб.): 105% от ФОТ (20 руб.) СП (13 руб.): 65% от ФОТ (20 руб.) | 0,12 12/100 | 230,88 125,58 | 21,32 1,22 | 83.98 | 28 | 15 | 3 | 10 | 13.36 | 1.6
174 | ФЕРм08-02-411-01 Приказ Минстроя РФ от 30.01.14 №31/пр | Рукав металлический наружным диаметром: до 48 мм (в земле) (100 м) НР (2672 руб.): 105% от ФОТ (2545 руб.) СП (1654 руб.): 65% от ФОТ (2545 руб.) | 7 700/100 | 1031,96 260,94 | 163,3 2,43 | 607.72 | 7224 | 1827 | 1143 17 | 4254 | 27.76 | 194.32
175 | ФЕРм08-02-411-01 Приказ Минстроя РФ от 30.01.14 №31/пр | Рукав металлический наружным диаметром: до 48 мм (по наружной стене здания) (100 м) НР (1145 руб.): 105% от ФОТ (1090 руб.) СП (709 руб.): 65% от ФОТ (1090 руб.) | 3 300/100 | 1031,96 260,94 | 163,3 2,43 | 607.72 | 3096 | 783 | 490 7 | 1823 | 27.76 | 83.28
176 | ФЕРм08-01-082-01 Приказ Минстроя РФ от 30.01.14 №31/пр примен. | Зажим наборный без кожуха (розеточная клемма) (100 шт.) 525,00 = 882,00 - 102 x 3,50 НР (33 руб.): 105% от ФОТ (31 руб.) СП (20 руб.): 65% от ФОТ (31 руб.) | 0,05 5/100 | 525 452,14 | 25,94 1,49 | 46.92 | 26 | 23 | 1 | 2 | 47 | 2.35
Уд | 1. 509-0100 | Зажимы наборные, (шт.) | 102 5,1 | 3.5 |  | 3.5 | 17.85 |  |  | 17.85
177 | ФЕРм08-02-472-10 Приказ Минстроя РФ от 30.01.14 №31/пр | Проводник заземляющий из медного изолированного провода сечением 25 мм2 открыто по строительным основаниям (ПВ 1х6 на ОРУ) (100 м) НР (175 руб.): 105% от ФОТ (167 руб.) СП (109 руб.): 65% от ФОТ (167 руб.) | 0,4 40/100 | 519,48 302,3 | 31,61 0,41 | 185.57 | 208 | 121 | 13 | 74 | 32.16 | 12.86
Материалы по ценнику
К=1,03- отходы материальных ресурсов (ФЕРм-2001 СБ№8 прил.8.4)
178 | ФССЦ-502-0501 Приказ Минстроя России от 12.11.14 №703/пр | Провода силовые для электрических установок на напряжение до 450 В с медной жилой марки: ПВ1, сечением 6 мм2 (1000 м) | 0,0412 40*1,03/1000 | 4645.43 |  | 4645.43 | 191 |  |  | 191
Итого прямые затраты по разделу в ценах 2001г. | [6 empty] | 15601 | 5781 | 1759 31 | 8061 |  | 553.32
Итого прямые затраты по разделу с учетом коэффициентов к итогам | [6 empty] | 18466 | 7977 | 2428 43 | 8061 |  | 763.58
Накладные расходы | [6 empty] | 7757
Сметная прибыль | [6 empty] | 5021
Итого по разделу 7 Монтажные работу на ОРУ | [6 empty] | 31244 |  |  |  |  | 763.58
ИТОГИ ПО СМЕТЕ:
Итого прямые затраты по смете в ценах 2001г. | [6 empty] | 210391 | 14464 | 2308 80 | 94366 |  | 1307.19
Итого прямые затраты по смете с учетом коэффициентов к итогам | [6 empty] | 216507 | 19717 | 3171 109 | 94366 |  | 1783.78
Накладные расходы | [6 empty] | 18730
Сметная прибыль | [6 empty] | 12172
Итоги по смете:
Итого Строительные работы | [6 empty] | 53651 |  |  |  |  | 127.48
Итого Монтажные работы | [6 empty] | 94505 |  |  |  |  | 1656.3
Итого Оборудование | [6 empty] | 99253
Итого | [6 empty] | 247409 |  |  |  |  | 1783.78
В том числе:
Материалы | [6 empty] | 94366
Машины и механизмы | [6 empty] | 3171
ФОТ | [6 empty] | 19826
Оборудование | [6 empty] | 99253
Накладные расходы | [6 empty] | 18730
Сметная прибыль | [6 empty] | 12172
ВСЕГО по смете | [6 empty] | 247409 |  |  |  |  | 1783.78
Составил: ___________________________В.А.Веденеева
(должность, подпись, расшифровка)
Проверил: ___________________________О.А.Смирнова
(должность, подпись, расшифровка)