## ЛСР по форме №4 с материалами
СОГЛАСОВАНО: | [8 empty] | УТВЕРЖДАЮ:
_______________ | [8 empty] | __________________
" _____ " ________________ 2017 г. | [8 empty] | "______ " _______________2017 г.
Реконструкция ПС 110кВ Опорная. (Замена трансформаторов 16МВА на 40МВА)
(наименование стройки)
ЛОКАЛЬНЫЙ СМЕТНЫЙ РАСЧЕТ № 02-04-02
(локальная смета)
на | Охранное освещение
(наименование работ и затрат, наименование объекта)
Основание: 10/14-1-032-ОС
| Сметная стоимость _______________________________________________________________________________________________ |  | ___________________________47,659 |  | тыс. руб.
| строительных работ _______________________________________________________________________________________________ |  | _______________________________________________________________________________________________5,575 |  | тыс. руб.
| монтажных работ _______________________________________________________________________________________________ |  | _______________________________________________________________________________________________29,404 |  | тыс. руб.
| оборудования _______________________________________________________________________________________________ |  | _______________________________________________________________________________________________12,680 |  | тыс. руб.
| Средства на оплату труда _______________________________________________________________________________________________ |  | ___________________________3,332 |  | тыс. руб.
| Сметная трудоемкость _______________________________________________________________________________________________ |  | _______________________________________________________________________________________________374,49 |  | чел.час
| Трудозатраты механизаторов _______________________________________________________________________________________________ |  | _______________________________________________________________________________________________5,94 |  | чел.час
Составлен(а) в ценах по состоянию на 01.01.2000г.
№ пп | Шифр и номер позиции норматива | Наименование работ и затрат, единица измерения | Количество | Стоимость единицы, руб. |  |  | Общая стоимость, руб. |  |  |  | Затраты труда рабочих, чел.-ч, не занятых обслуживанием машин
|  |  |  | всего | эксплуата- ции машин | мате- риалы | Всего | оплаты труда | эксплуата- ции машин | мате- риалы
|  |  |  | оплаты труда | в т.ч. оплаты труда |  |  |  | в т.ч. оплаты труда |  | на единицу | всего
1 | 2 | 3 | 4 | 5 | 6 | 7 | 8 | 9 | 10 | 11 | 12 | 13
Раздел 1. Монтажные работы
ОРУ-110кВ
1 | ФЕРм08-03-596-01 Приказ Минстроя РФ от 30.01.14 №31/пр | Прожектор, отдельно устанавливаемый на стальной конструкции: на земле, с лампой мощностью 500 Вт (100 шт.) НР (217 руб.): 105% от ФОТ (207 руб.) СП (135 руб.): 65% от ФОТ (207 руб.) | 0,1 10/100 | 3225,28 1491,97 | 470,43 24,44 | 1262.88 | 323 | 149 | 47 2 | 127 | 150.4 | 15.04
2 | ФЕРм08-03-573-04 Приказ Минстроя РФ от 30.01.14 №31/пр | Шкаф (пульт) управления навесной, высота, ширина и глубина: до 600х600х350 мм (навесной сварной корпус, навесной корпус) (1 шт.) НР (386 руб.): 105% от ФОТ (368 руб.) СП (239 руб.): 65% от ФОТ (368 руб.) | 10 6+4 | 68,25 23,51 | 41,74 3,16 | 3 | 683 | 235 | 417 32 | 31 | 2.37 | 23.7
3 | ФЕРм10-04-030-04 Приказ Минстроя РФ от 30.01.14 №31/пр | Дополнительная установка на пультах и панелях: колодки клеммной на 20 клемм (1 шт.) НР (114 руб.): 101% от ФОТ (113 руб.) СП (73 руб.): 65% от ФОТ (113 руб.) | 10 | 19,64 8,17 |  | 11.47 | 196 | 82 |  | 114 | 1 | 10
4 | ФЕРм08-02-411-01 Приказ Минстроя РФ от 30.01.14 №31/пр | Рукав металлический наружным диаметром: до 48 мм (100 м) НР (763 руб.): 105% от ФОТ (727 руб.) СП (473 руб.): 65% от ФОТ (727 руб.) | 2 200/100 | 1031,96 260,94 | 163,3 2,43 | 607.72 | 2064 | 522 | 327 5 | 1215 | 27.76 | 55.52
5 | ФЕРм08-02-152-01 Приказ Минстроя РФ от 30.01.14 №31/пр | Полка-кронштейн из угловой стали (1 т) НР (2 руб.): 105% от ФОТ (2 руб.) СП (1 руб.): 65% от ФОТ (2 руб.) | 0,00204 0,17*12/1000 | 1138,2 777,3 | 222,56 2,7 | 138.34 | 2 | 2 |  |  | 80.8 | 0.16
6 | ФЕРм08-02-407-16 Приказ Минстроя РФ от 30.01.14 №31/пр | Труба стальная по установленным конструкциям, по фермам, колоннам и другим стальным конструкциям, диаметр: до 40 мм (по ограждению) (100 м) НР (299 руб.): 105% от ФОТ (285 руб.) СП (185 руб.): 65% от ФОТ (285 руб.) | 0,8 80/100 | 919,75 248,91 | 201,09 8,64 | 469.75 | 736 | 199 | 161 7 | 376 | 26.48 | 21.18
7 | ФЕРм08-02-407-18 Приказ Минстроя РФ от 30.01.14 №31/пр | Труба стальная по установленным конструкциям, по фермам, колоннам и другим стальным конструкциям, диаметр: до 80 мм (Д=60) (по ограждению) (100 м) НР (66 руб.): 105% от ФОТ (63 руб.) СП (41 руб.): 65% от ФОТ (63 руб.) | 0,1 10/100 | 1108,9 436,91 | 327,94 15,66 | 344.05 | 111 | 44 | 33 2 | 34 | 46.48 | 4.65
8 | ФЕРм08-02-410-02 Приказ Минстроя РФ от 30.01.14 №31/пр | Труба полиэтиленовая по основанию пола, диаметр: до 50 мм (труба д=50 в земле) (100 м) НР (62 руб.): 105% от ФОТ (59 руб.) СП (38 руб.): 65% от ФОТ (59 руб.) | 0,3 30/100 | 262,68 143,63 | 26,13 1,49 | 92.92 | 79 | 43 | 8 | 28 | 15.28 | 4.58
Материалы по ценнику
9 | ФССЦ-101-3772 Приказ Минстроя России от 12.11.14 №703/пр | Сталь листовая горячекатаная марки Ст3 толщиной: 3,0 мм (т) | 0,047607 (46,8+0,807)/1000 | 6782.85 |  | 6782.85 | 323 |  |  | 323
10 | ФССЦ-101-3720 Приказ Минстроя России от 12.11.14 №703/пр | Сталь угловая равнополочная, марка стали: Ст0, шириной полок 20-32 мм (т) | 0,00292 1,46*2/1000 | 6630.54 |  | 6630.54 | 19 |  |  | 19
К=1,03 - на отходы материальных ресурсов, ФЕРм-2001 прил.2
11 | ФССЦ-103-0053 Приказ Минстроя России от 12.11.14 №703/пр | Трубы стальные сварные водогазопроводные с резьбой оцинкованные обыкновенные, диаметр условного прохода: 40 мм, толщина стенки 3,5 мм (м) | 4,5835 (4+0,45)*1,03 | 63.1 |  | 63.1 | 289 |  |  | 289
12 | ФССЦ-103-0053 Приказ Минстроя России от 12.11.14 №703/пр | Трубы стальные сварные водогазопроводные с резьбой оцинкованные обыкновенные, диаметр условного прохода: 40 мм, толщина стенки 3,5 мм (м) | 82,4 20*4*1,03 | 63.1 |  | 63.1 | 5199 |  |  | 5199
13 | ФССЦ-103-0055 Приказ Минстроя России от 12.11.14 №703/пр | Трубы стальные сварные водогазопроводные с резьбой оцинкованные обыкновенные, диаметр условного прохода: 65 мм, толщина стенки 4 мм (м) | 10,3 5*2*1,03 | 92.91 |  | 92.91 | 957 |  |  | 957
Итого прямые затраты по разделу в ценах 2001г. | [6 empty] | 10981 | 1276 | 993 48 | 8712 |  | 134.83
Итого прямые затраты по разделу с учетом коэффициентов к итогам | [6 empty] | 11843 | 1761 | 1370 66 | 8712 |  | 186.06
Накладные расходы | [6 empty] | 1914
Сметная прибыль | [6 empty] | 1187
Итого по разделу 1 Монтажные работы | [6 empty] | 14944 |  |  |  |  | 186.06
Раздел 2. ЗРУ-110кВ, ЗРУ-35кВ
ЗРУ-35кВ
14 | ФЕРм08-03-572-03 Приказ Минстроя России от 12.11.14 №703/пр | Блок управления шкафного исполнения или распределительный пункт (шкаф), устанавливаемый: на стене, высота и ширина до 600х600 мм (шкаф с разделительныи трансформатором, щит охранного освещения) (1 шт.) НР (69 руб.): 105% от ФОТ (66 руб.) СП (43 руб.): 65% от ФОТ (66 руб.) | 2 1+1 | 228,37 23,01 | 28,42 1,35 | 176.94 | 457 | 46 | 57 3 | 354 | 2.32 | 4.64
15 | ФЕРм08-03-529-03 Приказ Минстроя РФ от 30.01.14 №31/пр | Контактор переменного тока на конструкции на ток: до 160 А (1 шт.) НР (56 руб.): 105% от ФОТ (53 руб.) СП (34 руб.): 65% от ФОТ (53 руб.) | 1 | 167,12 39,28 | 3,91 0,14 | 123.93 | 167 | 39 | 4 | 124 | 3.96 | 3.96
16 | ФЕРм08-03-526-01 Приказ Минстроя РФ от 30.01.14 №31/пр | Автомат одно-, двух-, трехполюсный, устанавливаемый на конструкции: на стене или колонне, на ток до 25 А (автоматич.выкл-ль, сумеречный выкл-ль) (1 шт.) НР (126 руб.): 105% от ФОТ (120 руб.) СП (78 руб.): 65% от ФОТ (120 руб.) | 6 1+5 | 36,08 14,84 | 1.13 | 20.11 | 216 | 89 | 7 | 120 | 1.56 | 9.36
Итого прямые затраты по разделу в ценах 2001г. | [6 empty] | 840 | 174 | 68 3 | 598 |  | 17.96
Итого прямые затраты по разделу с учетом коэффициентов к итогам (5.1 То же, внутри работающих ТП и РП при наличии допусков ОЗП=1,35; ЭМ=1,35; ЗПМ=1,35; ТЗ=1,35; ТЗМ=1,35 (Поз. 14-16)) | [6 empty] | 925 | 235 | 92 4 | 598 |  | 24.25
Накладные расходы | [6 empty] | 251
Сметная прибыль | [6 empty] | 155
Итого по разделу 2 ЗРУ-110кВ, ЗРУ-35кВ | [6 empty] | 1331 |  |  |  |  | 24.25
Раздел 3. Оборудование
17 О | Прайс-лист от октябрь 2016г. ООО СП-Электро | Шкаф с разделительным трансформатором ТРТ-1500 цена: 59700/1,18/4,28 (шт.) (Пересчет в цены 2001 г. (ПЗ=ПЗ/1,18/4,28-ПЗ); Заготовительно-складские расходы - согласно п.4.64 из МДС 81-35.2004 ПЗ=1,2% (ОЗП=1,2%; ЭМ=1,2%; ЗПМ=1,2%; МАТ=1,2%); Транспортные расходы - согласно п.4.60 из МДС 81-35.2004 ПЗ=6% (ОЗП=6%; ЭМ=6%; ЗПМ=6%; МАТ=6%)) | 1 | 12680.46 |  |  | 12680
Итого прямые затраты по разделу в ценах 2001г. | [6 empty] | 12680
Итого по разделу 3 Оборудование | [6 empty] | 12680
Раздел 4. Материалы по прайс-листам
ОРУ-110кВ
18 | Прайс-лист от 10.10.16 Компания ЛюксЛайт | Светильник светодиодный с консольным креплением диаметром 55 мм УСС-18 цена: 7100/1,18/9,26 (шт.) Формулы цены единицы: МАТ=7100,00/1,18/9,26 (Заготовительно-складские расходы ФССЦ-2001 общ. положения п.4 МАТ=2%) | 6 | 662,78 7100,00/1,18/9,26 |  | 662,78 7100,00/1,18/9,26 | 3977 |  |  | 3977
19 | Прайс-лист от 10.10.16 Компания ЛюксЛайт | Светильник светодиодный с консольным креплением диаметром 55 мм с креплением на скобе УСС-18 цена: 7200/1,18/9,26 (шт.) Формулы цены единицы: МАТ=7200,00/1,18/9,26 (Заготовительно-складские расходы ФССЦ-2001 общ. положения п.4 МАТ=2%) | 4 | 672,11 7200,00/1,18/9,26 |  | 672,11 7200,00/1,18/9,26 | 2688 |  |  | 2688
20 | Прайс-лист от 10.10.16 Компания ЭТМ | Навесной сварной корпус CDE 150х150х80 R5CDE1180 цена: 2847/1,18/9,26 (шт.) Формулы цены единицы: МАТ=2847,00/1,18/9,26 (Заготовительно-складские расходы ФССЦ-2001 общ. положения п.4 МАТ=2%) | 6 | 265,76 2847,00/1,18/9,26 |  | 265,76 2847,00/1,18/9,26 | 1595 |  |  | 1595
21 | Прайс-лист от 10.10.16 Компания AnLAN | Клеммная колодка 43112NY цена: 83,34/1,18/9,26 (шт.) Формулы цены единицы: МАТ=83,34/1,18/9,26 (Заготовительно-складские расходы ФССЦ-2001 общ. положения п.4 МАТ=2%) | 6 | 7,78 83,34/1,18/9,26 |  | 7,78 83,34/1,18/9,26 | 47 |  |  | 47
22 | Прайс-лист от 10.10.16 Компания ЭТМ | Кронштейн для настенного крепления R5A50 (комплект 4 штуки) цена: 657/4/1,18/9,26 (шт.) Формулы цены единицы: МАТ=657/4/1,18/9,26 (Заготовительно-складские расходы ФССЦ-2001 общ. положения п.4 МАТ=2%) | 12 | 15,33 657/4/1,18/9,26 |  | 15,33 657/4/1,18/9,26 | 184 |  |  | 184
23 | Прайс-лист от 10.10.16 Компания АлТемп-Электро | Термоусаживаемая лента с клеевым подслоем ТЛК-10 (1 рулон=5 м) цена: 894,85/1,18/9,26 (рулон) Формулы цены единицы: МАТ=894,85/1,18/9,26 (Заготовительно-складские расходы ФССЦ-2001 общ. положения п.4 МАТ=2%) | 1 | 83,54 894,85/1,18/9,26 |  | 83,54 894,85/1,18/9,26 | 84 |  |  | 84
24 | Прайс-лист от 13.10.16 ЭТМ | Муфта вводная для металлорукава МВПнг 25 цена: 39,3/1,18/9,26 (шт.) Формулы цены единицы: МАТ=39,30/1,18/9,26 (Заготовительно-складские расходы ФССЦ-2001 общ. положения п.4 МАТ=2%) | 11 | 3,67 39,30/1,18/9,26 |  | 3,67 39,30/1,18/9,26 | 40 |  |  | 40
25 | Прайс-лист от 10.10.16 Компания AnLAN | Держатель оцинкованный двухсторонний код 53357 цена: 8,33/1,18/9,26 (шт.) Формулы цены единицы: МАТ=8,33/1,18/9,26 (Заготовительно-складские расходы ФССЦ-2001 общ. положения п.4 МАТ=2%) | 150 | 0,78 8,33/1,18/9,26 |  | 0,78 8,33/1,18/9,26 | 117 |  |  | 117
26 | Прайс-лист от 10.10.16 Компания ЭТМ | Корпус 300 150 146 со степенью защиты IP67 RAM box код 531200 цена: 802/1,18/9,26 (шт.) Формулы цены единицы: МАТ=802,00/1,18/9,26 (Заготовительно-складские расходы ФССЦ-2001 общ. положения п.4 МАТ=2%) | 4 | 74,87 802,00/1,18/9,26 |  | 74,87 802,00/1,18/9,26 | 299 |  |  | 299
27 | Прайс-лист от 10.10.16 Компания Layta | Соединительные клеммные колодки; В273/3 цена: 20,87/1,18/9,26 (шт.) Формулы цены единицы: МАТ=20,87/1,18/9,26 (Заготовительно-складские расходы ФССЦ-2001 общ. положения п.4 МАТ=2%) | 4 | 1,95 20,87/1,18/9,26 |  | 1,95 20,87/1,18/9,26 | 8 |  |  | 8
28 | Прайс-лист от 10.10.16 ОборонКонтракт | Гетинакс лавсановый (ЛГ), лист 450х950х40 ТУ 16-503.224-82 цена: 702/1,18/9,26 (шт.) Формулы цены единицы: МАТ=702,00/1,18/9,26 (Заготовительно-складские расходы ФССЦ-2001 общ. положения п.4 МАТ=2%) | 1 | 65,54 702,00/1,18/9,26 |  | 65,54 702,00/1,18/9,26 | 66 |  |  | 66
Материалы с к=1,02 к=1,03 - на отходы материальных ресурсов, ФЕРм-2001 прил.2
29 | Прайс-лист от 10.10.16 Компания ЭТМ | Двустенная гофрированная труба D=50мм из ПВХ с протяжкой 121950 цена: 81/1,18/9,26 (м) Формулы цены единицы: МАТ=81,00/1,18/9,26 (Заготовительно-складские расходы ФССЦ-2001 общ. положения п.4 МАТ=2%) | 30,6 30*1,02 | 7,56 81,00/1,18/9,26 |  | 7,56 81,00/1,18/9,26 | 231 |  |  | 231
30 | Прайс-лист от 13.10.16 ЭТМ | Жёсткая двустенная гофрированная труба D=110мм из ПВХ 160911 L=6м цена: 241/1,18/9,26 (м) Формулы цены единицы: МАТ=241,00/1,18/9,26 (Заготовительно-складские расходы ФССЦ-2001 общ. положения п.4 МАТ=2%) | 12,24 2*6*1,02 | 22,5 241,00/1,18/9,26 |  | 22,5 241,00/1,18/9,26 | 275 |  |  | 275
31 | Прайс-лист от 10.10.16 ТД ТИНКО | Металлорукав МРПИ-25 цена: 72,81/1,18/9,26 (м) Формулы цены единицы: МАТ=72,81/1,18/9,26 (Заготовительно-складские расходы ФССЦ-2001 общ. положения п.4 МАТ=2%) | 206 200*1,03 | 6,79 72,81/1,18/9,26 |  | 6,79 72,81/1,18/9,26 | 1399 |  |  | 1399
ЗРУ-35кВ
Щит охранного освещения в составе:
32 | Прайс-лист от 10.10.16 Компания Эlevel | - Корпус Ram box 400х400х160 код 544311 цена: 2446,17/1,18/9,26 (шт.) Формулы цены единицы: МАТ=2446,17/1,18/9,26 (Заготовительно-складские расходы ФССЦ-2001 общ. положения п.4 МАТ=2%) | 1 | 228,35 2446,17/1,18/9,26 |  | 228,35 2446,17/1,18/9,26 | 228 |  |  | 228
33 | Прайс-лист от 10.10.16 Компания Layta | - Стандартная петля код 502001 цена: 146,42/1,18/9,26 (шт.) Формулы цены единицы: МАТ=146,42/1,18/9,26 (Заготовительно-складские расходы ФССЦ-2001 общ. положения п.4 МАТ=2%) | 2 | 13,67 146,42/1,18/9,26 |  | 13,67 146,42/1,18/9,26 | 27 |  |  | 27
34 | Прайс-лист от 10.10.16 Компания ЭТМ | - Комплект замка, код 502003 цена: 574/1,18/9,26 (шт.) Формулы цены единицы: МАТ=574,00/1,18/9,26 (Заготовительно-складские расходы ФССЦ-2001 общ. положения п.4 МАТ=2%) | 1 | 53,58 574,00/1,18/9,26 |  | 53,58 574,00/1,18/9,26 | 54 |  |  | 54
35 | Прайс-лист от 10.10.16 Компания ЭТМ | - Забивная втулка с внутренней резьбой М6 код 501007 цена: 26,2/1,18/9,26 (шт.) Формулы цены единицы: МАТ=26,20/1,18/9,26 (Заготовительно-складские расходы ФССЦ-2001 общ. положения п.4 МАТ=2%) | 4 | 2,45 26,20/1,18/9,26 |  | 2,45 26,20/1,18/9,26 | 10 |  |  | 10
36 | Прайс-лист от 10.10.16 Минимакс | - Винт М6 код 501010 цена: 12,03/1,18/9,26 (шт.) Формулы цены единицы: МАТ=12,03/1,18/9,26 (Заготовительно-складские расходы ФССЦ-2001 общ. положения п.4 МАТ=2%) | 4 | 1,12 12,03/1,18/9,26 |  | 1,12 12,03/1,18/9,26 | 4 |  |  | 4
37 | Прайс-лист от 13.10.16 Компания ЭТМ | - Din-рейка OMEGA 02140 цена: 123/1,18/9,26 (шт.) Формулы цены единицы: МАТ=123,00/1,18/9,26 (Заготовительно-складские расходы ФССЦ-2001 общ. положения п.4 МАТ=2%) | 1 | 11,49 123,00/1,18/9,26 |  | 11,49 123,00/1,18/9,26 | 11 |  |  | 11
38 | Прайс-лист от 10.10.16 Компания PLC | - Выключатель нагрузки дифференциальный, номинальный ток 25 А, Acti 9 iID 4P A9R21425 цена: 4252/1,18/9,26 (шт.) Формулы цены единицы: МАТ=4252,00/1,18/9,26 (Заготовительно-складские расходы ФССЦ-2001 общ. положения п.4 МАТ=2%) | 1 | 396,92 4252,00/1,18/9,26 |  | 396,92 4252,00/1,18/9,26 | 397 |  |  | 397
39 | Прайс-лист от 10.10.16 Компания ЭТМ | - Автоматический выключатель однополюсный, номинальный ток 4 А; Acti 9 iC60N 1P, хар-ка В A9F74104 цена: 1343/1,18/9,26 (шт.) Формулы цены единицы: МАТ=1343,00/1,18/9,26 (Заготовительно-складские расходы ФССЦ-2001 общ. положения п.4 МАТ=2%) | 3 | 125,37 1343,00/1,18/9,26 |  | 125,37 1343,00/1,18/9,26 | 376 |  |  | 376
40 | Прайс-лист от 10.10.16 Компания ЭТМ | - Автоматический выключатель однополюсный, номинальный ток 2 А; Acti 9 iC60N 1P, хар-ка В A9F74102 цена: 1419/1,18/9,26 (шт.) Формулы цены единицы: МАТ=1419,00/1,18/9,26 (Заготовительно-складские расходы ФССЦ-2001 общ. положения п.4 МАТ=2%) | 1 | 132,46 1419,00/1,18/9,26 |  | 132,46 1419,00/1,18/9,26 | 132 |  |  | 132
41 | Прайс-лист от 10.10.16 Компания ЭТМ | - Контактор трёхполюсный с ручным управлением, ; Acti 9 iCT AC7a 3HO A9C21833 цена: 2977/1,18/9,26 (шт.) Формулы цены единицы: МАТ=2977,00/1,18/9,26 (Заготовительно-складские расходы ФССЦ-2001 общ. положения п.4 МАТ=2%) | 1 | 277,9 2977,00/1,18/9,26 |  | 277,9 2977,00/1,18/9,26 | 278 |  |  | 278
42 | Прайс-лист от 10.10.16 Мир электрики | - Сумеречный выключатель код 03723 цена: 5150/1,18/9,26 (шт.) Формулы цены единицы: МАТ=5150,00/1,18/9,26 (Заготовительно-складские расходы ФССЦ-2001 общ. положения п.4 МАТ=2%) | 1 | 480,75 5150,00/1,18/9,26 |  | 480,75 5150,00/1,18/9,26 | 481 |  |  | 481
43 | Прайс-лист от 10.10.16 Компания ЭТМ | - Зажим СВС.2 ZCBC02 цена: 26,8/1,18/9,26 (шт.) Формулы цены единицы: МАТ=26,80/1,18/9,26 (Заготовительно-складские расходы ФССЦ-2001 общ. положения п.4 МАТ=2%) | 14 | 2,5 26,80/1,18/9,26 |  | 2,5 26,80/1,18/9,26 | 35 |  |  | 35
44 | Прайс-лист от 10.10.16 Компания Эlevel | - Зажим для заземления TEC.6/0 ZTO120 цена: 103,40/1,18/9,26 (шт.) Формулы цены единицы: МАТ=103,40/1,18/9,26 (Заготовительно-складские расходы ФССЦ-2001 общ. положения п.4 МАТ=2%) | 3 | 9,65 103,40/1,18/9,26 |  | 9,65 103,40/1,18/9,26 | 29 |  |  | 29
45 | Прайс-лист от 10.10.16 Компания Эlevel | - Маркировочная табличка CNU/8/030 ZNU008 цена: 2,58/1,18/9,26 (пластина) Формулы цены единицы: МАТ=2,58/1,18/9,26 (Заготовительно-складские расходы ФССЦ-2001 общ. положения п.4 МАТ=2%) | 1 | 0,24 2,58/1,18/9,26 |  | 0,24 2,58/1,18/9,26
46 | Прайс-лист от 10.10.16 Компания ЭТМ | - Перемычка РТС/2/02 ZPTC0202 цена: 30,9/1,18/9,26 (шт.) Формулы цены единицы: МАТ=30,90/1,18/9,26 (Заготовительно-складские расходы ФССЦ-2001 общ. положения п.4 МАТ=2%) | 2 | 2,89 30,90/1,18/9,26 |  | 2,89 30,90/1,18/9,26 | 6 |  |  | 6
47 | Прайс-лист от 10.10.16 Компания ЭТМ | - Перемычка РТС/2/05 ZPTC0205 цена: 90,6/1,18/9,26 (шт.) Формулы цены единицы: МАТ=90,60/1,18/9,26 (Заготовительно-складские расходы ФССЦ-2001 общ. положения п.4 МАТ=2%) | 1 | 8,46 90,60/1,18/9,26 |  | 8,46 90,60/1,18/9,26 | 8 |  |  | 8
48 | Прайс-лист от 10.10.16 Компания ЭТМ | - Разделитель для перемычек DFM/900 ZDF900 цена: 28,89/1,18/9,26 (шт.) Формулы цены единицы: МАТ=28,89/1,18/9,26 (Заготовительно-складские расходы ФССЦ-2001 общ. положения п.4 МАТ=2%) | 2 | 2,69 28,89/1,18/9,26 |  | 2,69 28,89/1,18/9,26 | 5 |  |  | 5
49 | Прайс-лист от 10.10.16 АБН | - Разделитель DFU/4 ZDU04B цена: 50/1,18/9,26 (шт.) Формулы цены единицы: МАТ=50,00/1,18/9,26 (Заготовительно-складские расходы ФССЦ-2001 общ. положения п.4 МАТ=2%) | 4 | 4,67 50,00/1,18/9,26 |  | 4,67 50,00/1,18/9,26 | 19 |  |  | 19
50 | Прайс-лист от 10.10.16 Главзакупка.ру | - Торцевой изолятор CBC.2-10/PT ZCB061 цена: 14,63/1,18/9,26 (шт.) Формулы цены единицы: МАТ=14,63/1,18/9,26 (Заготовительно-складские расходы ФССЦ-2001 общ. положения п.4 МАТ=2%) | 2 | 1,37 14,63/1,18/9,26 |  | 1,37 14,63/1,18/9,26 | 3 |  |  | 3
51 | Прайс-лист от 10.10.16 Компания ЭТМ | - Торцевой фиксатор BTO ZBT005 цена: 42,4/1,18/9,26 (шт.) Формулы цены единицы: МАТ=42,40/1,18/9,26 (Заготовительно-складские расходы ФССЦ-2001 общ. положения п.4 МАТ=2%) | 4 | 3,96 42,40/1,18/9,26 |  | 3,96 42,40/1,18/9,26 | 16 |  |  | 16
Итого прямые затраты по разделу в ценах 2001г. | [6 empty] | 13129 |  |  | 13129
Итого по разделу 4 Материалы по прайс-листам | [6 empty] | 13129
Раздел 5. Строительные работы
ОРУ-110кВ
52 | ФЕР01-02-057-02 Приказ Минстроя РФ от 30.01.14 №31/пр | Разработка грунта вручную в траншеях глубиной до 2 м без креплений с откосами, группа грунтов: 2 (под трубу) (100 м3 грунта) НР (706 руб.): 88% от ФОТ (802 руб.) СП (361 руб.): 45% от ФОТ (802 руб.) | 0,42 1*1*(30+12)/100 | 1201,2 1201,2 |  |  | 505 | 505 |  |  | 154 | 64.68
53 | ФЕР01-02-061-01 Приказ Минстроя РФ от 30.01.14 №31/пр | Засыпка вручную траншей, пазух котлованов и ям, группа грунтов: 1 (песок) (100 м3 грунта) НР (390 руб.): 88% от ФОТ (443 руб.) СП (199 руб.): 45% от ФОТ (443 руб.) | 0,42 1*1*(30+12)/100 | 663,75 663,75 |  |  | 279 | 279 |  |  | 88.5 | 37.17
54 | ФССЦ-408-0122 Приказ Минстроя России от 12.11.14 №703/пр | Песок природный для строительных: работ средний (м3) | 47,334 42*1,127 | 55.26 |  | 55.26 | 2616 |  |  | 2616
55 | ФЕР34-02-003-01 Приказ Минстроя РФ от 30.01.14 №31/пр | Устройство трубопроводов из полиэтиленовых труб: до 2 отверстий (д=110) (1 канало-километр трубопровода) 1 193,19 = 32 723,19 - 1000 x 31,53 НР (24 руб.): 110% от ФОТ (22 руб.) СП (14 руб.): 65% от ФОТ (22 руб.) | 0,012 2*6/1000 | 1193,19 1125,18 |  | 68.01 | 14 | 14 |  |  | 133 | 1.6
Уд | 1. 507-0546 | Трубы полиэтиленовые низкого давления (ПНД) с наружным диаметром 110 мм, (м) | 1000 12 | 31.53 |  | 31.53 | 378.36 |  |  | 378.36
Итого прямые затраты по разделу в ценах 2001г. | [6 empty] | 3414 | 798 |  | 2616 |  | 103.45
Итого прямые затраты по разделу с учетом коэффициентов к итогам | [6 empty] | 3882 | 1266 |  | 2616 |  | 164.18
Накладные расходы | [6 empty] | 1119
Сметная прибыль | [6 empty] | 574
Итого по разделу 5 Строительные работы | [6 empty] | 5575 |  |  |  |  | 164.18
ИТОГИ ПО СМЕТЕ:
Итого прямые затраты по смете в ценах 2001г. | [6 empty] | 41044 | 2248 | 1061 51 | 25055 |  | 256.24
Итого прямые затраты по смете с учетом коэффициентов к итогам | [6 empty] | 42459 | 3262 | 1462 70 | 25055 |  | 374.49
Накладные расходы | [6 empty] | 3284
Сметная прибыль | [6 empty] | 1916
Итоги по смете:
Итого Строительные работы | [6 empty] | 5575 |  |  |  |  | 164.18
Итого Монтажные работы | [6 empty] | 29404 |  |  |  |  | 210.31
Итого Оборудование | [6 empty] | 12680
Итого | [6 empty] | 47659 |  |  |  |  | 374.49
В том числе:
Материалы | [6 empty] | 25055
Машины и механизмы | [6 empty] | 1462
ФОТ | [6 empty] | 3332
Оборудование | [6 empty] | 12680
Накладные расходы | [6 empty] | 3284
Сметная прибыль | [6 empty] | 1916
ВСЕГО по смете | [6 empty] | 47659 |  |  |  |  | 374.49
Составил: ___________________________В.А.Веденеева
(должность, подпись, расшифровка)
Проверил: ___________________________О.А.Смирнова
(должность, подпись, расшифровка)