## ЛСР по форме №4 с материалами
СОГЛАСОВАНО: | [8 empty] | УТВЕРЖДАЮ:
_______________ | [8 empty] | __________________
" _____ " ________________ 2017 г. | [8 empty] | "______ " _______________2017 г.
Реконструкция ПС 110кВ Опорная. (Замена трансформаторов 16МВА на 40МВА)
(наименование стройки)
ЛОКАЛЬНЫЙ СМЕТНЫЙ РАСЧЕТ № 06-01-01
(локальная смета)
на | Маслосборник V=100м3
(наименование работ и затрат, наименование объекта)
Основание: 10/14-1-259-НК
| Сметная стоимость строительных работ _______________________________________________________________________________________________ |  | ___________________________1353,261 |  | тыс. руб.
| Средства на оплату труда _______________________________________________________________________________________________ |  | ___________________________31,414 |  | тыс. руб.
| Сметная трудоемкость _______________________________________________________________________________________________ |  | _______________________________________________________________________________________________2553,39 |  | чел.час
| Трудозатраты механизаторов _______________________________________________________________________________________________ |  | _______________________________________________________________________________________________509,57 |  | чел.час
Составлен(а) в ценах по состоянию на 01.01.2000г.
№ пп | Шифр и номер позиции норматива | Наименование работ и затрат, единица измерения | Количество | Стоимость единицы, руб. |  |  | Общая стоимость, руб. |  |  |  | Затраты труда рабочих, чел.-ч, не занятых обслуживанием машин
|  |  |  | всего | эксплуата- ции машин | мате- риалы | Всего | оплаты труда | эксплуата- ции машин | мате- риалы
|  |  |  | оплаты труда | в т.ч. оплаты труда |  |  |  | в т.ч. оплаты труда |  | на единицу | всего
1 | 2 | 3 | 4 | 5 | 6 | 7 | 8 | 9 | 10 | 11 | 12 | 13
Раздел 1. Cтроительные работы
Шпунтовое ограждение
1 | ФЕР05-01-012-02 Приказ Минстроя РФ от 30.01.14 №31/пр | Погружение вибропогружателем стальных свай шпунтового ряда массой 1 м: до 50 кг на глубину до 10 м (1 т свай) 407,84 = 7 270,75 - 1,01 x 6 789,36 - 0,005 x 1 132,64 НР (10746 руб.): 150% от ФОТ (7164 руб.) СП (5731 руб.): 80% от ФОТ (7164 руб.) | 31,5108 (42*701,4+24*55,6+24*29,9)/1000 | 407,84 95,58 | 295,06 43,84 | 17.2 | 12851 | 3012 | 9298 1381 | 541 | 10.05 | 316.68
Уд | 1. 101-1145 | Профили фасонные горячекатаные для шпунтовых свай Л4 и Л5 массой от 50 до 100 кг, сталь марки: 16ХГ, (т) | 1,01 31,83 | 6789.36 |  | 6789.36 | 216105.33 |  |  | 216105.33
Уд | 2. 102-0089 | Бруски обрезные хвойных пород длиной: 2-3,75 м, шириной 75-150 мм, толщиной 100-125 мм, III сорта, (м3) | 0,005 0,1576 | 1132.64 |  | 1132.64 | 178.5 |  |  | 178.5
2 | ФССЦ-103-0205 Приказ Минстроя России от 12.11.14 №703/пр | Трубы стальные электросварные прямошовные со снятой фаской из стали марок БСт2кп-БСт4кп и БСт2пс-БСт4пс наружный диаметр: 325 мм, толщина стенки 9 мм (м) | 420 42*10 | 477.72 |  | 477.72 | 200642 |  |  | 200642
3 | ФССЦ-103-8003 Приказ Минстроя России от 12.11.14 №703/пр | Трубы стальные электросварные прямошовные диаметром: 100-150 мм (т) | 2,052 (24*55,6+24*29,9)/1000 | 8920.1 |  | 8920.1 | 18304 |  |  | 18304
4 | ФССЦ-203-0512 Приказ Минстроя России от 12.11.14 №703/пр | Щиты: из досок толщиной 40 мм (м2) | 125 5/0,04 | 57.63 |  | 57.63 | 7204 |  |  | 7204
5 | ФЕР05-01-062-01 Приказ Минстроя РФ от 30.01.14 №31/пр | Бетонирование свай (1 м3 конструктивного объема свай) НР (920 руб.): 150% от ФОТ (613 руб.) СП (490 руб.): 80% от ФОТ (613 руб.) | 35 | 203,42 5,88 | 47,34 4,73 | 150.2 | 7120 | 206 | 1657 166 | 5257 | 0.64 | 22.4
6 | ФССЦ-401-0007 Приказ Минстроя России от 12.11.14 №703/пр | Бетон тяжелый, класс: В20 (М250) (м3) | 35,7 35*1,02 | 665 |  | 665 | 23741 |  |  | 23741
Земляные работы
7 | ФЕР01-01-020-01 Приказ Минстроя РФ от 30.01.14 №31/пр | Разработка грунта с погрузкой на автомобили-самосвалы в котлованах объемом от 1000 до 3000 м3 экскаваторами с ковшом вместимостью 0,65 м3, группа грунтов: 1 (1000 м3 грунта) НР (439 руб.): 105% от ФОТ (418 руб.) СП (209 руб.): 50% от ФОТ (418 руб.) | 0,6324 680*0,93/1000 | 3264.45 | 3264,45 382,32 |  | 2064 |  | 2064 242
8 | ФЕР01-02-056-01 Приказ Минстроя РФ от 30.01.14 №31/пр | Разработка грунта вручную в траншеях шириной более 2 м и котлованах площадью сечения до 5 м2 с креплениями, глубина траншей и котлованов: до 2 м, группа грунтов 1 (100 м3 грунта) НР (903 руб.): 88% от ФОТ (1026 руб.) СП (462 руб.): 45% от ФОТ (1026 руб.) | 0,476 680*0,07/100 | 1357,56 1357,56 |  |  | 646 | 646 |  |  | 162 | 77.11
9 | ФЕР01-01-030-05 Приказ Минстроя РФ от 30.01.14 №31/пр | Разработка грунта с перемещением до 10 м бульдозерами мощностью: 79 кВт (108 л.с.), группа грунтов 1 (Лишний грунт) (1000 м3 грунта) НР (101 руб.): 105% от ФОТ (96 руб.) СП (48 руб.): 50% от ФОТ (96 руб.) | 0,68 680/1000 | 478.37 | 478,37 81,68 |  | 325 |  | 325 56
10 | ФЕР01-01-030-13 Приказ Минстроя РФ от 30.01.14 №31/пр | При перемещении грунта на каждые последующие 10 м добавлять: к расценке 01-01-030-05 (Лишний грунт) (1000 м3 грунта) (перемещение на 40м ПЗ=4 (ОЗП=4; ЭМ=4 к расх.; ЗПМ=4; МАТ=4 к расх.; ТЗ=4; ТЗМ=4)) НР (348 руб.): 105% от ФОТ (331 руб.) СП (166 руб.): 50% от ФОТ (331 руб.) | 0,68 680/1000 | 1657.32 | 1657,32 282,96 |  | 1127 |  | 1127 192
11 | ФЕР08-01-002-01 Приказ Минстроя РФ от 30.01.14 №31/пр | Устройство основания под фундаменты: песчаного (1 м3 основания) НР (2352 руб.): 134% от ФОТ (1755 руб.) СП (1404 руб.): 80% от ФОТ (1755 руб.) | 50 | 117,5 18,79 | 26,36 3,04 | 72.35 | 5875 | 940 | 1318 152 | 3617 | 2.3 | 115
12 | ФЕР01-01-035-04 Приказ Минстроя РФ от 30.01.14 №31/пр | Засыпка траншей и котлованов с перемещением грунта до 5 м бульдозерами мощностью: 243 кВт (330 л.с.), группа грунтов 1 (Песок) (1000 м3 грунта) НР (22 руб.): 105% от ФОТ (21 руб.) СП (11 руб.): 50% от ФОТ (21 руб.) | 0,5115 550*0,93/1000 | 382.11 | 382,11 22,61 |  | 195 |  | 195 12
13 | ФЕР01-02-061-01 Приказ Минстроя РФ от 30.01.14 №31/пр | Засыпка вручную траншей, пазух котлованов и ям, группа грунтов: 1 (100 м3 грунта) НР (357 руб.): 88% от ФОТ (406 руб.) СП (183 руб.): 45% от ФОТ (406 руб.) | 0,385 550*0,07/100 | 663,75 663,75 |  |  | 256 | 256 |  |  | 88.5 | 34.07
14 | ФССЦ-408-0122 Приказ Минстроя России от 12.11.14 №703/пр | Песок природный для строительных: работ средний (м3) | 619,85 550*1,127 | 55.26 |  | 55.26 | 34253 |  |  | 34253
15 | ФЕР01-02-005-01 Приказ Минстроя РФ от 30.01.14 №31/пр | Уплотнение грунта пневматическими трамбовками, группа грунтов: 1-2 (100 м3 уплотненного грунта) НР (1194 руб.): 105% от ФОТ (1137 руб.) СП (569 руб.): 50% от ФОТ (1137 руб.) | 5,115 550*0,93/100 | 387,18 106,88 | 280,3 30,58 |  | 1980 | 547 | 1433 156 |  | 12.53 | 64.09
Свайный фундамент
16 | ФЕР04-01-037-02 Приказ Минстроя РФ от 30.01.14 №31/пр | Шнековое бурение скважин станками типа ЛБУ-50 глубиной бурения до 10 м в грунтах группы: 2 (100 м бурения скважины) НР (911 руб.): 123% от ФОТ (741 руб.) СП (378 руб.): 51% от ФОТ (741 руб.) | 0,528 8,8*6/100 | 3455,67 500,24 | 2346,49 351,81 | 608.94 | 1825 | 264 | 1239 186 | 322 | 52 | 27.46
17 | ФССЦ-109-0215 Приказ Минстроя России от 12.11.14 №703/пр | Долота трехшарошечные типа: III 295.3 С-ГВ (шт.) | 0,22704 0,43*0,528 | 26823 |  | 26823 | 6090 |  |  | 6090
18 | ФЕР05-01-005-01 Приказ Минстроя РФ от 30.01.14 №31/пр | Погружение вибропогружателем железобетонных свай: сплошных длиной до 10 м (1 м3 железобетона свай) НР (1895 руб.): 150% от ФОТ (1263 руб.) СП (1010 руб.): 80% от ФОТ (1263 руб.) | 7,2 1,2*6 | 380,09 62,82 | 312,19 43,84 | 5.08 | 2737 | 452 | 2248 316 | 37 | 6.53 | 47.02
19 | ФССЦ-403-2198 Приказ Минстроя России от 12.11.14 №703/пр | Сваи железобетонные электросетевые С35-1-10-1 (м3) | 7,2 1,2*6 | 4047.53 |  | 4047.53 | 29142 |  |  | 29142
20 | ФЕР13-03-003-04 Приказ Минстроя РФ от 30.01.14 №31/пр | Окраска огрунтованных бетонных и оштукатуренных поверхностей: эмалью ХС-759 (Обмазка части сваи, расположенной в зоне сезонного промерзания) (100 м2 окрашиваемой поверхности) 92,13 = 598,29 - 0,019 x 26 640,00 НР (8 руб.): 99% от ФОТ (8 руб.) СП (6 руб.): 70% от ФОТ (8 руб.) | 0,18 3*6/100 | 92,13 29,39 | 6,22 0,1 | 56.52 | 17 | 5 | 1 | 11 | 3.24 | 0.58
Уд | 1. 113-0240 | Эмаль ХС-759 белая, (т) | 0,019 0,0034 | 26640 |  | 26640 | 90.58 |  |  | 90.58
21 | ФССЦ-113-0713 Приказ Минстроя России от 12.11.14 №703/пр | Эмаль кремнийорганическая: КО-174 разных цветов (т) | 0,00306 0,17*18/1000 | 33250 |  | 33250 | 102 |  |  | 102
Балка Б1
22 | ФЕР09-03-002-12 Приказ Минстроя РФ от 30.01.14 №31/пр | Монтаж балок, ригелей перекрытия, покрытия и под установку оборудования многоэтажных зданий при высоте здания: до 25 м (Балка Б1) (1 т конструкций) НР (449 руб.): 99% от ФОТ (454 руб.) СП (386 руб.): 85% от ФОТ (454 руб.) | 1,2498 3*416,6/1000 | 767,58 186,33 | 474,9 39,22 | 106.35 | 959 | 233 | 594 49 | 132 | 18.25 | 22.81
23 | ФССЦ-201-0768 Приказ Минстроя России от 12.11.14 №703/пр | Отдельные конструктивные элементы зданий и сооружений с преобладанием: толстолистовой стали, средняя масса сборочной единицы до 0,5 т (т) | 1,2498 3*416,6/1000 | 8128 |  | 8128 | 10158 |  |  | 10158
24 | ФЕР13-03-002-04 Приказ Минстроя РФ от 30.01.14 №31/пр примен. | Огрунтовка металлических поверхностей за один раз: грунтовкой ГФ-021 (Грунтовка ГТ-760ИН) (100 м2 окрашиваемой поверхности) 81,26 = 268,70 - 0,012 x 15 620,00 НР (33 руб.): 99% от ФОТ (33 руб.) СП (23 руб.): 70% от ФОТ (33 руб.) | 0,363 12,1*3/100 | 81,26 56,55 | 9,43 0,1 | 15.28 | 29 | 21 | 3 | 5 | 5.31 | 1.93
Уд | 1. 113-0021 | Грунтовка: ГФ-021 красно-коричневая, (т) | 0,012 0,0044 | 15620 |  | 15620 | 68.73 |  |  | 68.73
25 | ФССЦ-113-0392 Приказ Минстроя России от 12.11.14 №703/пр | Грунтовка: ГТ-760ИН (т) | 0,001089 0,03*36,3/1000 | 33439.02 |  | 33439.02 | 36 |  |  | 36
26 | ФЕР13-03-004-12 Приказ Минстроя РФ от 30.01.14 №31/пр | Окраска металлических огрунтованных поверхностей: грунт-шпатлевкой ЭП-0010 (Мастикой битумно-резиновой МБР-90) (100 м2 окрашиваемой поверхности) 137,84 = 634,38 - 0,011 x 45 140,00 НР (23 руб.): 99% от ФОТ (23 руб.) СП (16 руб.): 70% от ФОТ (23 руб.) | 0,363 12,1*3/100 | 137,84 42,08 | 6,22 0,1 | 89.54 | 50 | 15 | 2 | 33 | 4.64 | 1.68
Уд | 1. 113-0194 | Шпатлевка ЭП-00-10 красно-коричневая, (т) | 0,011 0,004 | 45140 |  | 45140 | 180.56 |  |  | 180.56
27 | ФССЦ-101-2016 Приказ Минстроя России от 12.11.14 №703/пр | Мастика битумно-резиновая: МБР изоляционная для защиты алюминиевой оболочки и брони от коррозии (кг) | 81,675 2,25*36,3 | 7.4 |  | 7.4 | 604 |  |  | 604
Хомут Х1
28 | ФЕР09-03-039-04 Приказ Минстроя РФ от 30.01.14 №31/пр | Монтаж опорных конструкций: подвесок и хомутов для крепления трубопроводов внутри зданий и сооружений (Хомут Х1) (1 т конструкций) НР (433 руб.): 99% от ФОТ (437 руб.) СП (371 руб.): 85% от ФОТ (437 руб.) | 0,2823 3*94,1/1000 | 1291,73 976,74 | 89,34 1,62 | 225.65 | 365 | 276 | 25 | 64 | 108.89 | 30.74
29 | ФССЦ-201-0768 Приказ Минстроя России от 12.11.14 №703/пр | Отдельные конструктивные элементы зданий и сооружений с преобладанием: толстолистовой стали, средняя масса сборочной единицы до 0,5 т (т) | 0,2823 3*94,1/1000 | 8128 |  | 8128 | 2295 |  |  | 2295
30 | ФЕР13-03-002-04 Приказ Минстроя РФ от 30.01.14 №31/пр примен. | Огрунтовка металлических поверхностей за один раз: грунтовкой ГФ-021 (Грунтовка ГТ-760ИН) (100 м2 окрашиваемой поверхности) 81,26 = 268,70 - 0,012 x 15 620,00 НР (8 руб.): 99% от ФОТ (8 руб.) СП (6 руб.): 70% от ФОТ (8 руб.) | 0,084 2,8*3/100 | 81,26 56,55 | 9,43 0,1 | 15.28 | 7 | 5 | 1 | 1 | 5.31 | 0.45
Уд | 1. 113-0021 | Грунтовка: ГФ-021 красно-коричневая, (т) | 0,012 0,001 | 15620 |  | 15620 | 15.62 |  |  | 15.62
31 | ФССЦ-113-0392 Приказ Минстроя России от 12.11.14 №703/пр | Грунтовка: ГТ-760ИН (т) | 0,000252 0,03*8,4/1000 | 33439.02 |  | 33439.02 | 8 |  |  | 8
32 | ФЕР13-03-004-12 Приказ Минстроя РФ от 30.01.14 №31/пр | Окраска металлических огрунтованных поверхностей: грунт-шпатлевкой ЭП-0010 (Мастикой битумно-резиновой МБР-90) (100 м2 окрашиваемой поверхности) 137,84 = 634,38 - 0,011 x 45 140,00 НР (7 руб.): 99% от ФОТ (7 руб.) СП (5 руб.): 70% от ФОТ (7 руб.) | 0,084 2,8*3/100 | 137,84 42,08 | 6,22 0,1 | 89.54 | 12 | 4 | 1 | 7 | 4.64 | 0.39
Уд | 1. 113-0194 | Шпатлевка ЭП-00-10 красно-коричневая, (т) | 0,011 0,0009 | 45140 |  | 45140 | 40.63 |  |  | 40.63
33 | ФССЦ-101-2016 Приказ Минстроя России от 12.11.14 №703/пр | Мастика битумно-резиновая: МБР изоляционная для защиты алюминиевой оболочки и брони от коррозии (кг) | 18,9 2,25*8,4 | 7.4 |  | 7.4 | 140 |  |  | 140
Резервуар
34 | ФЕР09-02-009-01 Приказ Минстроя РФ от 30.01.14 №31/пр | Монтаж резервуаров стальных вертикальных цилиндрических для нефти и нефтепродуктов: без понтона вместимостью до 1000 м3 (1 т конструкций) НР (3001 руб.): 99% от ФОТ (3031 руб.) СП (2576 руб.): 85% от ФОТ (3031 руб.) | 5,902 5902/1000 | 1576,32 233,89 | 837,39 82,73 | 505.04 | 9303 | 1380 | 4942 488 | 2981 | 21.09 | 124.47
35 | ФЕР13-11-021-01 Приказ Минстроя России от 12.11.14 №703/пр | Антикоррозионное покрытие резервуаров внутренние поверхности (100 м2) (в 4 слоя ПЗ=4 (ОЗП=4; ЭМ=4 к расх.; ЗПМ=4; МАТ=4 к расх.; ТЗ=4; ТЗМ=4)) НР (4786 руб.): 99% от ФОТ (4834 руб.) СП (3384 руб.): 70% от ФОТ (4834 руб.) | 1,44 144/100 | 5464,12 1856,92 | 2727,16 237,56 | 880.04 | 7868 | 2674 | 3927 342 | 1267 | 167.44 | 241.11
36 | Прайс-лист от 07.10.16 ООО НПК КраскаВО-индустриальные покрытия | Эмаль ХС-5132 Цена=228/1,18/9,26 (кг) Формулы цены единицы: МАТ=228,00/1,18/9,26 (Заготовительно-складские расходы - согласно ФССЦ общие положения п.4 ПЗ=2% (ОЗП=2%; ЭМ=2%; МАТ=2%)) | 66,24 0,115*144*4 | 21,29 228,00/1,18/9,26 |  | 21,29 228,00/1,18/9,26 | 1410 |  |  | 1410
37 | ФЕР13-03-002-04 Приказ Минстроя РФ от 30.01.14 №31/пр примен. | Огрунтовка металлических поверхностей за один раз: грунтовкой ГФ-021 (Грунтовка ГТ-760ИН) (100 м2 окрашиваемой поверхности) 81,26 = 268,70 - 0,012 x 15 620,00 НР (128 руб.): 99% от ФОТ (129 руб.) СП (90 руб.): 70% от ФОТ (129 руб.) | 1,44 144/100 | 81,26 56,55 | 9,43 0,1 | 15.28 | 117 | 81 | 14 | 22 | 5.31 | 7.65
Уд | 1. 113-0021 | Грунтовка: ГФ-021 красно-коричневая, (т) | 0,012 0,0173 | 15620 |  | 15620 | 270.23 |  |  | 270.23
38 | ФССЦ-113-0392 Приказ Минстроя России от 12.11.14 №703/пр | Грунтовка: ГТ-760ИН (т) | 0,00432 0,03*144/1000 | 33439.02 |  | 33439.02 | 144 |  |  | 144
39 | ФЕР13-03-004-12 Приказ Минстроя РФ от 30.01.14 №31/пр | Окраска металлических огрунтованных поверхностей: грунт-шпатлевкой ЭП-0010 (Мастикой битумно-резиновой МБР-90) (100 м2 окрашиваемой поверхности) 137,84 = 634,38 - 0,011 x 45 140,00 НР (96 руб.): 99% от ФОТ (97 руб.) СП (68 руб.): 70% от ФОТ (97 руб.) | 1,44 144/100 | 137,84 42,08 | 6,22 0,1 | 89.54 | 198 | 61 | 9 | 128 | 4.64 | 6.68
Уд | 1. 113-0194 | Шпатлевка ЭП-00-10 красно-коричневая, (т) | 0,011 0,0158 | 45140 |  | 45140 | 713.21 |  |  | 713.21
40 | ФССЦ-101-2016 Приказ Минстроя России от 12.11.14 №703/пр | Мастика битумно-резиновая: МБР изоляционная для защиты алюминиевой оболочки и брони от коррозии (кг) | 324 2,25*144 | 7.4 |  | 7.4 | 2398 |  |  | 2398
41 | ФЕР26-01-021-01 Приказ Минстроя РФ от 30.01.14 №31/пр | Изоляция плоских и криволинейных поверхностей из пенополиуретана методом напыления (1 м3 изоляции) НР (7986 руб.): 110% от ФОТ (7260 руб.) СП (5082 руб.): 70% от ФОТ (7260 руб.) | 14,4 144*0,1 | 5644,65 317,74 | 344.9 | 4982.01 | 81283 | 4575 | 4967 | 71741 | 32.03 | 461.23
42 | ФЕР22-06-005-04 Приказ Минстроя РФ от 30.01.14 №31/пр | Врезка в существующие сети из стальных труб стальных штуцеров (патрубков) диаметром: 150 мм (1 врезка) 226,14 = 270,94 - 0,4 x 112,00 НР (117 руб.): 143% от ФОТ (82 руб.) СП (73 руб.): 89% от ФОТ (82 руб.) | 1 | 226,14 34,31 | 181 15,8 | 10.83 | 226 | 34 | 181 16 | 11 | 3.18 | 3.18
Уд | 1. 103-0175 | Трубы стальные электросварные прямошовные со снятой фаской из стали марок БСт2кп-БСт4кп и БСт2пс-БСт4пс наружный диаметр: 159 мм, толщина стенки 4 мм, (м) | 0,4 0,4 | 112 |  | 112 | 44.8 |  |  | 44.8
43 | ФССЦ-103-0139 Приказ Минстроя России от 12.11.14 №703/пр | Трубы стальные электросварные прямошовные со снятой фаской из стали марок БСт2кп-БСт4кп и БСт2пс-БСт4пс наружный диаметр: 57 мм, толщина стенки 3,5 мм (м) | 0.5 | 35.7 |  | 35.7 | 18 |  |  | 18
Отмостка
44 | ФЕР27-04-001-04 Приказ Минстроя РФ от 30.01.14 №31/пр | Устройство подстилающих и выравнивающих слоев оснований: из щебня (100 м3 материала основания (в плотном теле)) НР (25 руб.): 156% от ФОТ (16 руб.) СП (15 руб.): 95% от ФОТ (16 руб.) | 0,0192 1,92/100 | 3551,63 195,7 | 3338,85 278,72 | 17.08 | 68 | 4 | 64 5 |  | 24.19 | 0.46
45 | ФССЦ-408-0022 Приказ Минстроя России от 12.11.14 №703/пр | Щебень из природного камня для строительных работ марка: 400, фракция 10-20 мм (м3) | 2,4453 1,9*1,287 | 118.6 |  | 118.6 | 290 |  |  | 290
46 | ФЕР27-07-001-01 Приказ Минстроя РФ от 30.01.14 №31/пр | Устройство асфальтобетонных покрытий дорожек и тротуаров однослойных из литой мелкозернистой асфальтобетонной смеси толщиной 3 см (100 м2 покрытия) НР (39 руб.): 156% от ФОТ (25 руб.) СП (24 руб.): 95% от ФОТ (25 руб.) | 0,116 11,6*1/100 | 3566,51 140,46 | 57,68 0,57 | 3368.37 | 414 | 16 | 7 | 391 | 15.12 | 1.75
Итого прямые затраты по разделу в ценах 2001г. | [6 empty] | 474896 | 15707 | 35642 3759 | 423547 |  | 1608.94
Итого прямые затраты по разделу с учетом коэффициентов к итогам | [6 empty] | 509960 | 24927 | 61486 6487 | 423547 |  | 2553.39
Накладные расходы | [6 empty] | 37322
Сметная прибыль | [6 empty] | 22785
Итого по разделу 1 Cтроительные работы | [6 empty] | 570067 |  |  |  |  | 2553.39
Раздел 2. Материалы по ТКП
47 | ТКП №16-1353 НПП Би-ТЭК от 18.10.16 | Резервуар 100м3 РН-100П-Н2.1 (16-209-01) (с учетом шеф-надзора) Цена=(7650000+440000+300000)/1,18/9,26 (компл.) Формулы цены единицы: МАТ=8390000,00/1,18/9,26 (Заготовительно-складские расходы ФССЦ-2001 общ. положения п.4 МАТ=2%) | 1 | 783193,62 8390000,00/1,18/9,26 |  | 783193,62 8390000,00/1,18/9,26 | 783194 |  |  | 783194
Итого прямые затраты по разделу в ценах 2001г. | [6 empty] | 783194 |  |  | 783194
Итого по разделу 2 Материалы по ТКП | [6 empty] | 783194
ИТОГИ ПО СМЕТЕ:
Итого прямые затраты по смете в ценах 2001г. | [6 empty] | 1258090 | 15707 | 35642 3759 | 1206741 |  | 1608.94
Итого прямые затраты по смете с учетом коэффициентов к итогам | [6 empty] | 1293154 | 24927 | 61486 6487 | 1206741 |  | 2553.39
Накладные расходы | [6 empty] | 37322
Сметная прибыль | [6 empty] | 22785
Итоги по смете:
Итого | [6 empty] | 1353261 |  |  |  |  | 2553.39
В том числе:
Материалы | [6 empty] | 1206741
Машины и механизмы | [6 empty] | 61486
ФОТ | [6 empty] | 31414
Накладные расходы | [6 empty] | 37322
Сметная прибыль | [6 empty] | 22785
ВСЕГО по смете | [6 empty] | 1353261 |  |  |  |  | 2553.39
Составил: ___________________________В.А.Веденеева
(должность, подпись, расшифровка)
Проверил: ___________________________О.А.Смирнова
(должность, подпись, расшифровка)