## ЛСР по форме №4 с материалами
СОГЛАСОВАНО: | [8 empty] | УТВЕРЖДАЮ:
_______________ | [8 empty] | __________________
" _____ " ________________ 2017 г. | [8 empty] | "______ " _______________2017 г.
Реконструкция ПС 110кВ Опорная. (Замена трансформаторов 16МВА на 40МВА)
(наименование стройки)
ЛОКАЛЬНЫЙ СМЕТНЫЙ РАСЧЕТ № 06-02-01
(локальная смета)
на | Резервуар V=10м3
(наименование работ и затрат, наименование объекта)
Основание: 10/14-1-113-КС л.25
| Сметная стоимость строительных работ _______________________________________________________________________________________________ |  | ___________________________474,884 |  | тыс. руб.
| Средства на оплату труда _______________________________________________________________________________________________ |  | ___________________________8,192 |  | тыс. руб.
| Сметная трудоемкость _______________________________________________________________________________________________ |  | _______________________________________________________________________________________________633,53 |  | чел.час
| Трудозатраты механизаторов _______________________________________________________________________________________________ |  | _______________________________________________________________________________________________176,94 |  | чел.час
Составлен(а) в ценах по состоянию на 01.01.2000г.
№ пп | Шифр и номер позиции норматива | Наименование работ и затрат, единица измерения | Количество | Стоимость единицы, руб. |  |  | Общая стоимость, руб. |  |  |  | Затраты труда рабочих, чел.-ч, не занятых обслуживанием машин
|  |  |  | всего | эксплуата- ции машин | мате- риалы | Всего | оплаты труда | эксплуата- ции машин | мате- риалы
|  |  |  | оплаты труда | в т.ч. оплаты труда |  |  |  | в т.ч. оплаты труда |  | на единицу | всего
1 | 2 | 3 | 4 | 5 | 6 | 7 | 8 | 9 | 10 | 11 | 12 | 13
Раздел 1. Cтроительные работы
Шпунтовое ограждение
1 | ФЕР05-01-012-02 Приказ Минстроя РФ от 30.01.14 №31/пр | Погружение вибропогружателем стальных свай шпунтового ряда массой 1 м: до 50 кг на глубину до 10 м (1 т свай) 407,84 = 7 270,75 - 1,01 x 6 789,36 - 0,005 x 1 132,64 НР (6726 руб.): 150% от ФОТ (4484 руб.) СП (3587 руб.): 80% от ФОТ (4484 руб.) | 20,622 42*491/1000 | 407,84 95,58 | 295,06 43,84 | 17.2 | 8410 | 1971 | 6085 904 | 354 | 10.05 | 207.25
Уд | 1. 101-1145 | Профили фасонные горячекатаные для шпунтовых свай Л4 и Л5 массой от 50 до 100 кг, сталь марки: 16ХГ, (т) | 1,01 20,83 | 6789.36 |  | 6789.36 | 141422.37 |  |  | 141422.37
Уд | 2. 102-0089 | Бруски обрезные хвойных пород длиной: 2-3,75 м, шириной 75-150 мм, толщиной 100-125 мм, III сорта, (м3) | 0,005 0,1031 | 1132.64 |  | 1132.64 | 116.78 |  |  | 116.78
2 | ФССЦ-103-0205 Приказ Минстроя России от 12.11.14 №703/пр | Трубы стальные электросварные прямошовные со снятой фаской из стали марок БСт2кп-БСт4кп и БСт2пс-БСт4пс наружный диаметр: 325 мм, толщина стенки 9 мм (м) | 294 42*7 | 477.72 |  | 477.72 | 140450 |  |  | 140450
3 | ФССЦ-203-0512 Приказ Минстроя России от 12.11.14 №703/пр | Щиты: из досок толщиной 40 мм (м2) | 55 2,2/0,04 | 57.63 |  | 57.63 | 3170 |  |  | 3170
4 | ФЕР05-01-062-01 Приказ Минстроя РФ от 30.01.14 №31/пр | Бетонирование свай (1 м3 конструктивного объема свай) НР (617 руб.): 150% от ФОТ (411 руб.) СП (329 руб.): 80% от ФОТ (411 руб.) | 25 | 203,42 5,88 | 47,34 4,73 | 150.2 | 5086 | 147 | 1184 118 | 3755 | 0.64 | 16
5 | ФССЦ-401-0007 Приказ Минстроя России от 12.11.14 №703/пр | Бетон тяжелый, класс: В20 (М250) (м3) | 25,5 25*1,02 | 665 |  | 665 | 16958 |  |  | 16958
Земляные работы
6 | ФЕР01-01-020-01 Приказ Минстроя РФ от 30.01.14 №31/пр | Разработка грунта с погрузкой на автомобили-самосвалы в котлованах объемом от 1000 до 3000 м3 экскаваторами с ковшом вместимостью 0,65 м3, группа грунтов: 1 (1000 м3 грунта) НР (148 руб.): 105% от ФОТ (141 руб.) СП (71 руб.): 50% от ФОТ (141 руб.) | 0,24459 263*0,93/1000 | 3264.45 | 3264,45 382,32 |  | 798 |  | 798 94
7 | ФЕР01-02-056-01 Приказ Минстроя РФ от 30.01.14 №31/пр | Разработка грунта вручную в траншеях шириной более 2 м и котлованах площадью сечения до 5 м2 с креплениями, глубина траншей и котлованов: до 2 м, группа грунтов 1 (100 м3 грунта) НР (350 руб.): 88% от ФОТ (398 руб.) СП (179 руб.): 45% от ФОТ (398 руб.) | 0,1841 263*0,07/100 | 1357,56 1357,56 |  |  | 250 | 250 |  |  | 162 | 29.82
8 | ФЕР01-01-030-05 Приказ Минстроя РФ от 30.01.14 №31/пр | Разработка грунта с перемещением до 10 м бульдозерами мощностью: 79 кВт (108 л.с.), группа грунтов 1 (Лишний грунт) (1000 м3 грунта) НР (33 руб.): 105% от ФОТ (31 руб.) СП (16 руб.): 50% от ФОТ (31 руб.) | 0,263 263/1000 | 478.37 | 478,37 81,68 |  | 126 |  | 126 21
9 | ФЕР01-01-030-13 Приказ Минстроя РФ от 30.01.14 №31/пр | При перемещении грунта на каждые последующие 10 м добавлять: к расценке 01-01-030-05 (Лишний грунт) (1000 м3 грунта) (перемещение на 40м ПЗ=4 (ОЗП=4; ЭМ=4 к расх.; ЗПМ=4; МАТ=4 к расх.; ТЗ=4; ТЗМ=4)) НР (117 руб.): 105% от ФОТ (111 руб.) СП (56 руб.): 50% от ФОТ (111 руб.) | 0,263 263/1000 | 1657.32 | 1657,32 282,96 |  | 436 |  | 436 74
10 | ФЕР08-01-002-02 Приказ Минстроя РФ от 30.01.14 №31/пр | Устройство основания под фундаменты: щебеночного (1 м3 основания) НР (159 руб.): 134% от ФОТ (119 руб.) СП (95 руб.): 80% от ФОТ (119 руб.) | 3 | 239,52 19,61 | 49,14 5,56 | 170.77 | 719 | 59 | 147 17 | 513 | 2.4 | 7.2
11 | ФЕР01-01-035-04 Приказ Минстроя РФ от 30.01.14 №31/пр | Засыпка траншей и котлованов с перемещением грунта до 5 м бульдозерами мощностью: 243 кВт (330 л.с.), группа грунтов 1 (Песок) (1000 м3 грунта) НР (8 руб.): 105% от ФОТ (8 руб.) СП (4 руб.): 50% от ФОТ (8 руб.) | 0,2325 250*0,93/1000 | 382.11 | 382,11 22,61 |  | 89 |  | 89 5
12 | ФЕР01-02-061-01 Приказ Минстроя РФ от 30.01.14 №31/пр | Засыпка вручную траншей, пазух котлованов и ям, группа грунтов: 1 (100 м3 грунта) НР (162 руб.): 88% от ФОТ (184 руб.) СП (83 руб.): 45% от ФОТ (184 руб.) | 0,175 250*0,07/100 | 663,75 663,75 |  |  | 116 | 116 |  |  | 88.5 | 15.49
13 | ФССЦ-408-0122 Приказ Минстроя России от 12.11.14 №703/пр | Песок природный для строительных: работ средний (м3) | 281,75 250*1,127 | 55.26 |  | 55.26 | 15570 |  |  | 15570
14 | ФЕР01-02-005-01 Приказ Минстроя РФ от 30.01.14 №31/пр | Уплотнение грунта пневматическими трамбовками, группа грунтов: 1-2 (100 м3 уплотненного грунта) НР (524 руб.): 105% от ФОТ (499 руб.) СП (250 руб.): 50% от ФОТ (499 руб.) | 2,325 250*0,93/100 | 387,18 106,88 | 280,3 30,58 |  | 900 | 248 | 652 71 |  | 12.53 | 29.13
Анкерный фундамент Ф-3
15 | ФЕР06-01-005-02 Приказ Минстроя РФ от 30.01.14 №31/пр | Устройство бетонных фундаментов общего назначения объемом: до 25 м3 (100 м3 бетона и железобетона в деле) 7 451,90 = 64 571,90 - 102 x 560,00 НР (386 руб.): 116% от ФОТ (333 руб.) СП (216 руб.): 65% от ФОТ (333 руб.) | 0,07 7/100 | 7451,9 2728,86 | 2017,76 266,31 | 2705.28 | 522 | 191 | 141 19 | 190 | 322.56 | 22.58
Уд | 1. 401-0023 | Бетон тяжелый, крупность заполнителя: более 40 мм, класс В7,5 (М100), (м3) | 102 7,14 | 560 |  | 560 | 3998.4 |  |  | 3998.4
16 | ФССЦ-401-0006 Приказ Минстроя России от 12.11.14 №703/пр | Бетон тяжелый, класс: В15 (М200) (м3) | 7,14 7*1,02 | 592.76 |  | 592.76 | 4232 |  |  | 4232
17 | ФЕР06-01-015-08 Приказ Минстроя РФ от 30.01.14 №31/пр | Установка закладных деталей весом: до 20 кг (М4) (1 т) НР (61 руб.): 116% от ФОТ (53 руб.) СП (34 руб.): 65% от ФОТ (53 руб.) | 0,0576 9,6*6/1000 | 7408,51 573,41 | 35,1 2,03 | 6800 | 427 | 33 | 2 | 392 | 63.22 | 3.64
18 | ФССЦ-402-0002 Приказ Минстроя России от 12.11.14 №703/пр | Раствор готовый кладочный цементный марки: 50 (м3) | 0.7 | 485.9 |  | 485.9 | 340 |  |  | 340
Хомут Х-2
19 | ФЕР09-03-039-04 Приказ Минстроя РФ от 30.01.14 №31/пр | Монтаж опорных конструкций: подвесок и хомутов для крепления трубопроводов внутри зданий и сооружений (Хомут Х-1) (1 т конструкций) НР (225 руб.): 99% от ФОТ (227 руб.) СП (193 руб.): 85% от ФОТ (227 руб.) | 0,146 4*36,5/1000 | 1291,73 976,74 | 89,34 1,62 | 225.65 | 189 | 143 | 13 | 33 | 108.89 | 15.9
20 | ФССЦ-201-0768 Приказ Минстроя России от 12.11.14 №703/пр | Отдельные конструктивные элементы зданий и сооружений с преобладанием: толстолистовой стали, средняя масса сборочной единицы до 0,5 т (т) | 0,14 4*35/1000 | 8128 |  | 8128 | 1138 |  |  | 1138
21 | ФССЦ-201-0760 Приказ Минстроя России от 12.11.14 №703/пр | Отдельные конструктивные элементы зданий и сооружений с преобладанием: гнутых профилей, средняя масса сборочной единицы до 0,1 т (т) | 0,006 4*2*0,75/1000 | 8300 |  | 8300 | 50 |  |  | 50
22 | ФЕР13-03-002-04 Приказ Минстроя РФ от 30.01.14 №31/пр примен. | Огрунтовка металлических поверхностей за один раз: грунтовкой ГФ-021 (Грунтовка ГТ-760ИН) (100 м2 окрашиваемой поверхности) 81,26 = 268,70 - 0,012 x 15 620,00 НР (2 руб.): 99% от ФОТ (2 руб.) СП (1 руб.): 70% от ФОТ (2 руб.) | 0,036 4*0,9/100 | 81,26 56,55 | 9,43 0,1 | 15.28 | 3 | 2 |  | 1 | 5.31 | 0.19
Уд | 1. 113-0021 | Грунтовка: ГФ-021 красно-коричневая, (т) | 0,012 0,0004 | 15620 |  | 15620 | 6.25 |  |  | 6.25
23 | ФССЦ-113-0392 Приказ Минстроя России от 12.11.14 №703/пр | Грунтовка: ГТ-760ИН (т) | 0,000108 0,03*3,6/1000 | 33439.02 |  | 33439.02 | 4 |  |  | 4
24 | ФЕР13-03-004-12 Приказ Минстроя РФ от 30.01.14 №31/пр | Окраска металлических огрунтованных поверхностей: грунт-шпатлевкой ЭП-0010 (Мастикой битумно-резиновой МБР-90) (100 м2 окрашиваемой поверхности) 137,84 = 634,38 - 0,011 x 45 140,00 НР (2 руб.): 99% от ФОТ (2 руб.) СП (1 руб.): 70% от ФОТ (2 руб.) | 0,036 4*0,9/100 | 137,84 42,08 | 6,22 0,1 | 89.54 | 5 | 2 |  | 3 | 4.64 | 0.17
Уд | 1. 113-0194 | Шпатлевка ЭП-00-10 красно-коричневая, (т) | 0,011 0,0004 | 45140 |  | 45140 | 18.06 |  |  | 18.06
25 | ФССЦ-101-2016 Приказ Минстроя России от 12.11.14 №703/пр | Мастика битумно-резиновая: МБР изоляционная для защиты алюминиевой оболочки и брони от коррозии (кг) | 8,1 2,25*3,6 | 7.4 |  | 7.4 | 60 |  |  | 60
Резервуар
26 | ФЕР09-02-009-01 Приказ Минстроя РФ от 30.01.14 №31/пр | Монтаж резервуаров стальных вертикальных цилиндрических для нефти и нефтепродуктов: без понтона вместимостью до 1000 м3 (1 т конструкций) НР (1031 руб.): 99% от ФОТ (1041 руб.) СП (885 руб.): 85% от ФОТ (1041 руб.) | 2,1 2100/1000 | 1576,32 233,89 | 837,39 82,73 | 505.04 | 3310 | 491 | 1759 174 | 1060 | 21.09 | 44.29
27 | ФЕР13-03-002-04 Приказ Минстроя РФ от 30.01.14 №31/пр примен. | Огрунтовка металлических поверхностей за один раз: грунтовкой ГФ-021 (Грунтовка ГТ-760ИН) (100 м2 окрашиваемой поверхности) 81,26 = 268,70 - 0,012 x 15 620,00 НР (29 руб.): 99% от ФОТ (29 руб.) СП (20 руб.): 70% от ФОТ (29 руб.) | 0,32 32/100 | 81,26 56,55 | 9,43 0,1 | 15.28 | 26 | 18 | 3 | 5 | 5.31 | 1.7
Уд | 1. 113-0021 | Грунтовка: ГФ-021 красно-коричневая, (т) | 0,012 0,0038 | 15620 |  | 15620 | 59.36 |  |  | 59.36
28 | ФССЦ-113-0392 Приказ Минстроя России от 12.11.14 №703/пр | Грунтовка: ГТ-760ИН (т) | 0,00096 0,03*32/1000 | 33439.02 |  | 33439.02 | 32 |  |  | 32
29 | ФЕР13-03-004-12 Приказ Минстроя РФ от 30.01.14 №31/пр | Окраска металлических огрунтованных поверхностей: грунт-шпатлевкой ЭП-0010 (Мастикой битумно-резиновой МБР-90) (100 м2 окрашиваемой поверхности) 137,84 = 634,38 - 0,011 x 45 140,00 НР (21 руб.): 99% от ФОТ (21 руб.) СП (15 руб.): 70% от ФОТ (21 руб.) | 0,32 32/100 | 137,84 42,08 | 6,22 0,1 | 89.54 | 44 | 13 | 2 | 29 | 4.64 | 1.48
Уд | 1. 113-0194 | Шпатлевка ЭП-00-10 красно-коричневая, (т) | 0,011 0,0035 | 45140 |  | 45140 | 157.99 |  |  | 157.99
30 | ФССЦ-101-2016 Приказ Минстроя России от 12.11.14 №703/пр | Мастика битумно-резиновая: МБР изоляционная для защиты алюминиевой оболочки и брони от коррозии (кг) | 72 2,25*32 | 7.4 |  | 7.4 | 533 |  |  | 533
31 | ФЕР22-06-005-04 Приказ Минстроя РФ от 30.01.14 №31/пр | Врезка в существующие сети из стальных труб стальных штуцеров (патрубков) диаметром: 150 мм (1 врезка) 226,14 = 270,94 - 0,4 x 112,00 НР (112 руб.): 143% от ФОТ (78 руб.) СП (69 руб.): 89% от ФОТ (78 руб.) | 1 | 226,14 34,31 | 181 15,8 | 10.83 | 226 | 34 | 181 16 | 11 | 3.18 | 3.18
Уд | 1. 103-0175 | Трубы стальные электросварные прямошовные со снятой фаской из стали марок БСт2кп-БСт4кп и БСт2пс-БСт4пс наружный диаметр: 159 мм, толщина стенки 4 мм, (м) | 0,4 0,4 | 112 |  | 112 | 44.8 |  |  | 44.8
32 | ФССЦ-103-8003 Приказ Минстроя России от 12.11.14 №703/пр | Трубы стальные электросварные прямошовные диаметром: 100-150 мм (т) | 0,006065 12,13*0,5/1000 | 8920.1 |  | 8920.1 | 54 |  |  | 54
Отмостка
33 | ФЕР27-04-001-04 Приказ Минстроя РФ от 30.01.14 №31/пр | Устройство подстилающих и выравнивающих слоев оснований: из щебня (100 м3 материала основания (в плотном теле)) НР (11 руб.): 156% от ФОТ (7 руб.) СП (7 руб.): 95% от ФОТ (7 руб.) | 0,012 1,2/100 | 3551,63 195,7 | 3338,85 278,72 | 17.08 | 43 | 2 | 40 3 | 1 | 24.19 | 0.29
34 | ФССЦ-408-0023 Приказ Минстроя России от 12.11.14 №703/пр | Щебень из природного камня для строительных работ марка: 400, фракция 20-40 мм (м3) | 1,5444 1,2*1,287 | 91.5 |  | 91.5 | 141 |  |  | 141
35 | ФЕР27-07-001-01 Приказ Минстроя РФ от 30.01.14 №31/пр | Устройство асфальтобетонных покрытий дорожек и тротуаров однослойных из литой мелкозернистой асфальтобетонной смеси толщиной 3 см (100 м2 покрытия) НР (20 руб.): 156% от ФОТ (13 руб.) СП (12 руб.): 95% от ФОТ (13 руб.) | 0,059 5,9/100 | 3566,51 140,46 | 57,68 0,57 | 3368.37 | 210 | 8 | 3 | 199 | 15.12 | 0.89
Итого прямые затраты по разделу в ценах 2001г. | [6 empty] | 204667 | 3728 | 11661 1516 | 189278 |  | 399.2
Итого прямые затраты по разделу с учетом коэффициентов к итогам | [6 empty] | 215312 | 5917 | 20117 2275 | 189278 |  | 633.53
Накладные расходы | [6 empty] | 10743
Сметная прибыль | [6 empty] | 6123
Итого по разделу 1 Cтроительные работы | [6 empty] | 232178 |  |  |  |  | 633.53
Раздел 2. Материалы по ТКП
36 | ТКП №16-1353 НПП Би-ТЭК от 18.10.16 | Резервуар10м3 РН-10П (16-209-02) (с учетом шеф-надзора) Цена=(2320000+180000+100000)/1,18/9,26 (компл.) Формулы цены единицы: МАТ=2600000,00/1,18/9,26 (Заготовительно-складские расходы ФССЦ-2001 общ. положения п.4 МАТ=2%) | 1 | 242706,01 2600000,00/1,18/9,26 |  | 242706,01 2600000,00/1,18/9,26 | 242706 |  |  | 242706
Итого прямые затраты по разделу в ценах 2001г. | [6 empty] | 242706 |  |  | 242706
Итого по разделу 2 Материалы по ТКП | [6 empty] | 242706
ИТОГИ ПО СМЕТЕ:
Итого прямые затраты по смете в ценах 2001г. | [6 empty] | 447373 | 3728 | 11661 1516 | 431984 |  | 399.2
Итого прямые затраты по смете с учетом коэффициентов к итогам | [6 empty] | 458018 | 5917 | 20117 2275 | 431984 |  | 633.53
Накладные расходы | [6 empty] | 10743
Сметная прибыль | [6 empty] | 6123
Итоги по смете:
Итого | [6 empty] | 474884 |  |  |  |  | 633.53
В том числе:
Материалы | [6 empty] | 431984
Машины и механизмы | [6 empty] | 20117
ФОТ | [6 empty] | 8192
Накладные расходы | [6 empty] | 10743
Сметная прибыль | [6 empty] | 6123
ВСЕГО по смете | [6 empty] | 474884 |  |  |  |  | 633.53
Составил: ___________________________В.А.Веденеева
(должность, подпись, расшифровка)
Проверил: ___________________________О.А.Смирнова
(должность, подпись, расшифровка)