## ЛСР по форме №4 с материалами
СОГЛАСОВАНО: | [8 empty] | УТВЕРЖДАЮ:
_______________ | [8 empty] | __________________
" _____ " ________________ 2017 г. | [8 empty] | "______ " _______________2017 г.
Реконструкция ПС 110кВ Опорная. (Замена трансформаторов 16МВА на 40МВА)
(наименование стройки)
ЛОКАЛЬНЫЙ СМЕТНЫЙ РАСЧЕТ № 07-01-02
(локальная смета)
на | Устройство проездов
(наименование работ и затрат, наименование объекта)
Основание: 10/14-1-101-ГТ л.2,6
| Сметная стоимость строительных работ _______________________________________________________________________________________________ |  | ___________________________297,670 |  | тыс. руб.
| Средства на оплату труда _______________________________________________________________________________________________ |  | ___________________________5,195 |  | тыс. руб.
| Сметная трудоемкость _______________________________________________________________________________________________ |  | _______________________________________________________________________________________________340,29 |  | чел.час
| Трудозатраты механизаторов _______________________________________________________________________________________________ |  | _______________________________________________________________________________________________164,2 |  | чел.час
Составлен(а) в ценах по состоянию на 01.01.2000г.
№ пп | Шифр и номер позиции норматива | Наименование работ и затрат, единица измерения | Количество | Стоимость единицы, руб. |  |  | Общая стоимость, руб. |  |  |  | Затраты труда рабочих, чел.-ч, не занятых обслуживанием машин
|  |  |  | всего | эксплуата- ции машин | мате- риалы | Всего | оплаты труда | эксплуата- ции машин | мате- риалы
|  |  |  | оплаты труда | в т.ч. оплаты труда |  |  |  | в т.ч. оплаты труда |  | на единицу | всего
1 | 2 | 3 | 4 | 5 | 6 | 7 | 8 | 9 | 10 | 11 | 12 | 13
Раздел 1. Строительные работы
Устройство внутриплощадочных проездов (870,4 м2)
1 | ФЕР27-04-001-04 Приказ Минстроя РФ от 30.01.14 №31/пр | Устройство подстилающих и выравнивающих слоев оснований: из щебня (100 м3 материала основания (в плотном теле)) НР (1560 руб.): 156% от ФОТ (1000 руб.) СП (950 руб.): 95% от ФОТ (1000 руб.) | 1,263 (0,15*728,65+0,12*141,75)/100 | 3551,63 195,7 | 3338,85 278,72 | 17.08 | 4486 | 247 | 4217 352 | 22 | 24.19 | 30.55
2 | ФССЦ-408-0038 Приказ Минстроя России от 12.11.14 №703/пр | Щебень из природного камня для строительных работ марка: 800, фракция 5-20 мм (м3) | 162,5481 126,3*1,287 | 151.28 |  | 151.28 | 24590 |  |  | 24590
3 | ФЕР27-04-001-01 Приказ Минстроя РФ от 30.01.14 №31/пр | Устройство подстилающих и выравнивающих слоев оснований: из песка (100 м3 материала основания (в плотном теле)) НР (345 руб.): 156% от ФОТ (221 руб.) СП (210 руб.): 95% от ФОТ (221 руб.) | 0,4352 (0,05*870,4) / 100 | 2281,99 126,07 | 2143,72 177,53 | 12.2 | 993 | 55 | 933 77 | 5 | 15.72 | 6.84
4 | ФССЦ-408-0122 Приказ Минстроя России от 12.11.14 №703/пр | Песок природный для строительных: работ средний (м3) | 49,047 0,05*870,4*1,127 | 55.26 |  | 55.26 | 2710 |  |  | 2710
5 | ФЕР27-06-001-04 Приказ Минстроя РФ от 30.01.14 №31/пр | Устройство дорожных покрытий из сборных прямоугольных железобетонных плит площадью: свыше 10,5 м2 (Плита дорожная ПДН 2-6) (100 м3 сборных железобетонных плит) НР (4839 руб.): 156% от ФОТ (3102 руб.) СП (2947 руб.): 95% от ФОТ (3102 руб.) | 1,008 60*1,68/100 | 11003,37 1263,54 | 7864,61 621,18 | 1875.22 | 11091 | 1274 | 7928 626 | 1889 | 137.64 | 138.74
6 | ФССЦ-403-5602 Приказ Минстроя России от 12.11.14 №703/пр | Плиты дорожные: ПДН, ПДО /бетон В25 (М350), объем 1,68 м3, расход арматуры 112,52 кг/ (серия 3.503.1-91 вып. 1) (шт.) | 60 | 3087.73 |  | 3087.73 | 185264 |  |  | 185264
7 | ФЕР27-06-001-03 Приказ Минстроя РФ от 30.01.14 №31/пр | Устройство дорожных покрытий из сборных прямоугольных железобетонных плит площадью: до 10,5 м2 (Плита дорожная 1П 30-18-30) (100 м3 сборных железобетонных плит) НР (1323 руб.): 156% от ФОТ (848 руб.) СП (806 руб.): 95% от ФОТ (848 руб.) | 0,267 30*0,89/100 | 11801,49 1311,49 | 8451 632,97 | 2039 | 3151 | 350 | 2256 169 | 545 | 139.52 | 37.25
8 | ФССЦ-403-5554 Приказ Минстроя России от 12.11.14 №703/пр | Плиты дорожные: 1П30.18.30 /бетон В30 (М400), объем 0,88 м3, расход арматуры 46,48 кг/ (ГОСТ 21924.2-84) (шт.) | 30 | 1281.3 |  | 1281.3 | 38439 |  |  | 38439
Устройство монолитного участка
9 | ФЕР27-06-002-04 Приказ Минстроя РФ от 30.01.14 №31/пр | Устройство цементобетонных однослойных покрытий механизированным способом с разгрузкой бетона со смежной полосы покрытия без применения мостика, толщина слоя: 20 см (1000 м2 покрытия) НР (41 руб.): 156% от ФОТ (26 руб.) СП (25 руб.): 95% от ФОТ (26 руб.) | 0,006 6*1/1000 | 192946,87 1694,34 | 7855,31 1042,4 | 183397.22 | 1158 | 10 | 47 6 | 1101 | 173.6 | 1.04
10 | ФССЦ-204-0069 Приказ Минстроя России от 12.11.14 №703/пр | Арматурные сетки сварные (т) | 0,064 64/1000 | 7200 |  | 7200 | 461 |  |  | 461
Итого прямые затраты по разделу в ценах 2001г. | [6 empty] | 272343 | 1936 | 15381 1230 | 255026 |  | 214.42
Итого прямые затраты по разделу с учетом коэффициентов к итогам | [6 empty] | 284631 | 3072 | 26533 2123 | 255026 |  | 340.29
Накладные расходы | [6 empty] | 8104
Сметная прибыль | [6 empty] | 4935
Итого по разделу 1 Строительные работы | [6 empty] | 297670 |  |  |  |  | 340.29
ИТОГИ ПО СМЕТЕ:
Итого прямые затраты по смете в ценах 2001г. | [6 empty] | 272343 | 1936 | 15381 1230 | 255026 |  | 214.42
Итого прямые затраты по смете с учетом коэффициентов к итогам | [6 empty] | 284631 | 3072 | 26533 2123 | 255026 |  | 340.29
Накладные расходы | [6 empty] | 8104
Сметная прибыль | [6 empty] | 4935
Итоги по смете:
Итого | [6 empty] | 297670 |  |  |  |  | 340.29
В том числе:
Материалы | [6 empty] | 255026
Машины и механизмы | [6 empty] | 26533
ФОТ | [6 empty] | 5195
Накладные расходы | [6 empty] | 8104
Сметная прибыль | [6 empty] | 4935
ВСЕГО по смете | [6 empty] | 297670 |  |  |  |  | 340.29
Составил: ___________________________В.А.Веденеева
(должность, подпись, расшифровка)
Проверил: ___________________________О.А.Смирнова
(должность, подпись, расшифровка)