## ЛСР по форме №4 с материалами
СОГЛАСОВАНО: | [8 empty] | УТВЕРЖДАЮ:
_______________ | [8 empty] | __________________
" _____ " ________________ 2017 г. | [8 empty] | "______ " _______________2017 г.
Реконструкция ПС 110кВ Опорная. (Замена трансформаторов 16МВА на 40МВА)
(наименование стройки)
ЛОКАЛЬНЫЙ СМЕТНЫЙ РАСЧЕТ № 09-01-01
(локальная смета)
на | Пусконаладочные работы электротехнических решений ОРУ-110кВ
(наименование работ и затрат, наименование объекта)
Основание: 10/14-1-113-ЭП.ПНР
| Сметная стоимость прочих _______________________________________________________________________________________________ |  | ___________________________25,817 |  | тыс. руб.
| Средства на оплату труда _______________________________________________________________________________________________ |  | ___________________________12,178 |  | тыс. руб.
| Сметная трудоемкость _______________________________________________________________________________________________ |  | _______________________________________________________________________________________________973,38 |  | чел.час
| Трудозатраты механизаторов _______________________________________________________________________________________________ |  | _______________________________________________________________________________________________0 |  | чел.час
Составлен(а) в ценах по состоянию на 01.01.2000г.
№ пп | Шифр и номер позиции норматива | Наименование работ и затрат, единица измерения | Количество | Стоимость единицы, руб. |  |  | Общая стоимость, руб. |  |  |  | Затраты труда рабочих, чел.-ч, не занятых обслуживанием машин
|  |  |  | всего | эксплуата- ции машин | мате- риалы | Всего | оплаты труда | эксплуата- ции машин | мате- риалы
|  |  |  | оплаты труда | в т.ч. оплаты труда |  |  |  | в т.ч. оплаты труда |  | на единицу | всего
1 | 2 | 3 | 4 | 5 | 6 | 7 | 8 | 9 | 10 | 11 | 12 | 13
Раздел 1. Пусконаладочные работы
Трансформатор ТДТН-40000/110-У1 (2 шт.)
1 | ФЕРп01-02-003-05 Приказ Минстроя РФ от 30.01.14 №31/пр | Трансформатор силовой трехфазный масляный трехобмоточный напряжением: от 110 до 220 кВ, мощностью до 80 МВА (1 шт.) НР (1951 руб.): 72% от ФОТ (2710 руб.) СП (1084 руб.): 40% от ФОТ (2710 руб.) | 2 1*2 | 1411,56 1411,56 |  |  | 2823 | 2823 |  |  | 108.9 | 217.8
2 | ФЕРп01-12-010-01 Приказ Минстроя РФ от 30.01.14 №31/пр | Испытание: обмотки трансформатора силового (1 испытание) НР (390 руб.): 72% от ФОТ (541 руб.) СП (216 руб.): 40% от ФОТ (541 руб.) | 18 9*2 | 31,33 31,33 |  |  | 564 | 564 |  |  | 2.43 | 43.74
3 | ФЕРп01-11-029-01 Приказ Минстроя РФ от 30.01.14 №31/пр | Испытание трансформаторного масла: на свободное протекание и измерение коэффициента пропитки кабельной линии низкого давления (1 испытание) НР (688 руб.): 72% от ФОТ (956 руб.) СП (382 руб.): 40% от ФОТ (956 руб.) | 2 1*2 | 497,86 497,86 |  |  | 996 | 996 |  |  | 38.88 | 77.76
4 | ФЕРп01-11-020-01 Приказ Минстроя РФ от 30.01.14 №31/пр | Измерение тангенса угла диэлектрических потерь (1 измерение) НР (402 руб.): 72% от ФОТ (558 руб.) СП (223 руб.): 40% от ФОТ (558 руб.) | 14 7*2 | 41,49 41,49 |  |  | 581 | 581 |  |  | 3.24 | 45.36
5 | ФЕРп01-12-023-01 Приказ Минстроя РФ от 30.01.14 №31/пр | Испытание ввода и проходного изолятора с фарфоровой, жидкой или бумажной изоляцией (до установки на оборудование) (1 испытание) НР (289 руб.): 72% от ФОТ (402 руб.) СП (161 руб.): 40% от ФОТ (402 руб.) | 14 7*2 | 29,9 29,9 |  |  | 419 | 419 |  |  | 2.43 | 34.02
6 | ФЕРп01-11-029-02 Приказ Минстроя РФ от 30.01.14 №31/пр | Испытание трансформаторного масла: на пробой (1 испытание) НР (14 руб.): 72% от ФОТ (20 руб.) СП (8 руб.): 40% от ФОТ (20 руб.) | 2 1*2 | 10,5 10,5 |  |  | 21 | 21 |  |  | 0.82 | 1.64
7 | ФЕРп01-02-017-07 Приказ Минстроя РФ от 30.01.14 №31/пр | Трансформатор тока встроенный во вводы выключателя, силового трансформатора (1 шт.) НР (2307 руб.): 72% от ФОТ (3204 руб.) СП (1282 руб.): 40% от ФОТ (3204 руб.) | 34 17*2 | 98,19 98,19 |  |  | 3338 | 3338 |  |  | 8.1 | 275.4
8 | ФЕРп01-12-010-03 Приказ Минстроя РФ от 30.01.14 №31/пр | Испытание: вторичной обмотки трансформатора измерительного (1 испытание) НР (491 руб.): 72% от ФОТ (682 руб.) СП (273 руб.): 40% от ФОТ (682 руб.) | 34 17*2 | 20,88 20,88 |  |  | 710 | 710 |  |  | 1.62 | 55.08
Реактор токоограничивающий 6кВ РТСТ-6-1600-0,35-УХЛ3 (6 шт.)
9 | ФЕРп01-02-005-06 Приказ Минстроя РФ от 30.01.14 №31/пр | Реактор сухой напряжением до 10 кВ (1 шт.) НР (362 руб.): 72% от ФОТ (503 руб.) СП (201 руб.): 40% от ФОТ (503 руб.) | 6 1*6 | 87,28 87,28 |  |  | 524 | 524 |  |  | 7.2 | 43.2
10 | ФЕРп01-12-010-01 Приказ Минстроя РФ от 30.01.14 №31/пр | Испытание: обмотки трансформатора силового (1 испытание) НР (130 руб.): 72% от ФОТ (180 руб.) СП (72 руб.): 40% от ФОТ (180 руб.) | 6 1*6 | 31,33 31,33 |  |  | 188 | 188 |  |  | 2.43 | 14.58
Трансформатор собственных нужд ТМ-100/6-66У1
11 | ФЕРп01-02-002-01 Приказ Минстроя РФ от 30.01.14 №31/пр | Трансформатор силовой трехфазный масляный двухобмоточный напряжением: до 11 кВ, мощностью до 0,32 МВА (1 шт.) НР (57 руб.): 72% от ФОТ (79 руб.) СП (32 руб.): 40% от ФОТ (79 руб.) | 1 | 81,66 81,66 |  |  | 82 | 82 |  |  | 6.3 | 6.3
12 | ФЕРп01-12-010-01 Приказ Минстроя РФ от 30.01.14 №31/пр | Испытание: обмотки трансформатора силового (1 испытание) НР (130 руб.): 72% от ФОТ (180 руб.) СП (72 руб.): 40% от ФОТ (180 руб.) | 6 | 31,33 31,33 |  |  | 188 | 188 |  |  | 2.43 | 14.58
Коммутационные аппараты
13 | ФЕРп01-03-005-02 Приказ Минстроя РФ от 30.01.14 №31/пр | Разъединитель трехполюсный напряжением: до 220 кВ (Разъединитель трехполюсный 35кВ) (1 шт.) НР (137 руб.): 72% от ФОТ (190 руб.) СП (76 руб.): 40% от ФОТ (190 руб.) | 2 | 98,92 98,92 |  |  | 198 | 198 |  |  | 8.1 | 16.2
14 | ФЕРп01-11-021-02 Приказ Минстроя РФ от 30.01.14 №31/пр | Измерение переходных сопротивлений постоянному току контактов шин распределительных устройств напряжением: до 35 кВ (1 измерение) НР (43 руб.): 72% от ФОТ (60 руб.) СП (24 руб.): 40% от ФОТ (60 руб.) | 3 | 20,74 20,74 |  |  | 62 | 62 |  |  | 1.62 | 4.86
Заземлитель нейтрали обмоток ВН силового трансформатора ЗОН СЭЩ-110/II УХЛ1 (2 шт.)
15 | ФЕРп01-03-007-02 Приказ Минстроя РФ от 30.01.14 №31/пр | Короткозамыкатель: однополюсный напряжением до 220 кВ (1 шт.) НР (91 руб.): 72% от ФОТ (127 руб.) СП (51 руб.): 40% от ФОТ (127 руб.) | 2 2*1 | 65,94 65,94 |  |  | 132 | 132 |  |  | 5.4 | 10.8
16 | ФЕРп01-11-021-03 Приказ Минстроя РФ от 30.01.14 №31/пр | Измерение переходных сопротивлений постоянному току контактов шин распределительных устройств напряжением: до 110 кВ (1 измерение) НР (43 руб.): 72% от ФОТ (60 руб.) СП (24 руб.): 40% от ФОТ (60 руб.) | 2 2*1 | 31,24 31,24 |  |  | 62 | 62 |  |  | 2.44 | 4.88
Ограничители перенапряжения
Ограничитель перенапряжения ОПНН-110/56-10(II) УХЛ1 (2 шт.)
17 | ФЕРп01-12-021-04 Приказ Минстроя РФ от 30.01.14 №31/пр | Испытание элементов ограничителей перенапряжения напряжением до 75 кВ (1 испытание) НР (55 руб.): 72% от ФОТ (76 руб.) СП (30 руб.): 40% от ФОТ (76 руб.) | 2 2*1 | 39,26 39,26 |  |  | 79 | 79 |  |  | 3.24 | 6.48
18 | ФЕРп01-11-027-02 Приказ Минстроя РФ от 30.01.14 №31/пр | Измерение токов утечки: ограничителя напряжения (1 измерение) НР (36 руб.): 72% от ФОТ (50 руб.) СП (20 руб.): 40% от ФОТ (50 руб.) | 2 2*1 | 25,87 25,87 |  |  | 52 | 52 |  |  | 2.02 | 4.04
Ограничитель перенапряжения ОПН-А-6/7,2-10/650(II) УХЛ1 (3 шт.)
19 | ФЕРп01-12-021-04 Приказ Минстроя РФ от 30.01.14 №31/пр | Испытание элементов ограничителей перенапряжения напряжением до 75 кВ (1 испытание) НР (81 руб.): 72% от ФОТ (113 руб.) СП (45 руб.): 40% от ФОТ (113 руб.) | 3 3*1 | 39,26 39,26 |  |  | 118 | 118 |  |  | 3.24 | 9.72
20 | ФЕРп01-11-027-02 Приказ Минстроя РФ от 30.01.14 №31/пр | Измерение токов утечки: ограничителя напряжения (1 измерение) НР (53 руб.): 72% от ФОТ (74 руб.) СП (30 руб.): 40% от ФОТ (74 руб.) | 3 3*1 | 25,87 25,87 |  |  | 78 | 78 |  |  | 2.02 | 6.06
Кабель силовой 6кВ (12 шт.)
21 | ФЕРп01-12-027-07 Приказ Минстроя РФ от 30.01.14 №31/пр | Испытание кабеля силового длиной до 500 м напряжением до 1 кВ (1 испытание) НР (230 руб.): 72% от ФОТ (320 руб.) СП (128 руб.): 40% от ФОТ (320 руб.) | 12 12*1 | 27,86 27,86 |  |  | 334 | 334 |  |  | 2.43 | 29.16
Изоляторы
Опорный изолятор 110кВ (2 шт.)
22 | ФЕРп01-12-024-01 Приказ Минстроя РФ от 30.01.14 №31/пр | Испытание изолятора опорного: отдельного одноэлементного (1 испытание) НР (42 руб.): 72% от ФОТ (58 руб.) СП (23 руб.): 40% от ФОТ (58 руб.) | 2 2*1 | 29,9 29,9 |  |  | 60 | 60 |  |  | 2.43 | 4.86
Опорный изолятор 35кВ (4 шт.)
23 | ФЕРп01-12-024-01 Приказ Минстроя РФ от 30.01.14 №31/пр | Испытание изолятора опорного: отдельного одноэлементного (1 испытание) НР (83 руб.): 72% от ФОТ (115 руб.) СП (46 руб.): 40% от ФОТ (115 руб.) | 4 4*1 | 29,9 29,9 |  |  | 120 | 120 |  |  | 2.43 | 9.72
Опорный изолятор 6кВ (18 шт.)
24 | ФЕРп01-12-024-01 Приказ Минстроя РФ от 30.01.14 №31/пр | Испытание изолятора опорного: отдельного одноэлементного (1 испытание) НР (372 руб.): 72% от ФОТ (516 руб.) СП (206 руб.): 40% от ФОТ (516 руб.) | 18 18*1 | 29,9 29,9 |  |  | 538 | 538 |  |  | 2.43 | 43.74
Гирлянда изоляторов 6кВ (12 шт.)
25 | ФЕРп01-12-024-02 Приказ Минстроя РФ от 30.01.14 №31/пр | Испытание изолятора опорного: многоэлементного или подвесного (1 испытание для трех элементов) НР (289 руб.): 72% от ФОТ (401 руб.) СП (160 руб.): 40% от ФОТ (401 руб.) | 12 12*1 | 34,82 34,82 |  |  | 418 | 418 |  |  | 2.83 | 33.96
Итого прямые затраты по разделу в ценах 2001г. | [6 empty] | 12685 | 12685 |  |  |  | 1013.94
Итого прямые затраты по разделу с учетом коэффициентов к итогам | [6 empty] | 12178 | 12178 |  |  |  | 973.38
Накладные расходы | [6 empty] | 8768
Сметная прибыль | [6 empty] | 4871
Итого по разделу 1 Пусконаладочные работы | [6 empty] | 25817 |  |  |  |  | 973.38
ИТОГИ ПО СМЕТЕ:
Итого прямые затраты по смете в ценах 2001г. | [6 empty] | 12685 | 12685 |  |  |  | 1013.94
Итого прямые затраты по смете с учетом коэффициентов к итогам | [6 empty] | 12178 | 12178 |  |  |  | 973.38
Накладные расходы | [6 empty] | 8768
Сметная прибыль | [6 empty] | 4871
Итоги по смете:
Итого | [6 empty] | 25817 |  |  |  |  | 973.38
В том числе:
ФОТ | [6 empty] | 12178
Накладные расходы | [6 empty] | 8768
Сметная прибыль | [6 empty] | 4871
ВСЕГО по смете | [6 empty] | 25817 |  |  |  |  | 973.38
Составил: ___________________________В.А.Веденеева
(должность, подпись, расшифровка)
Проверил: ___________________________О.А.Смирнова
(должность, подпись, расшифровка)