## ЛСР по форме №4 с материалами
СОГЛАСОВАНО: | [8 empty] | УТВЕРЖДАЮ:
_______________ | [8 empty] | __________________
" _____ " ________________ 2017 г. | [8 empty] | "______ " _______________2017 г.
Реконструкция ПС 110кВ Опорная. (Замена трансформаторов 16МВА на 40МВА)
(наименование стройки)
ЛОКАЛЬНЫЙ СМЕТНЫЙ РАСЧЕТ № 09-01-02
(локальная смета)
на | Пусконаладочные работы электротехнических решений ЗРУ-110кВ
(наименование работ и затрат, наименование объекта)
Основание: 10/14-1-051-ЭП.ПНР
| Сметная стоимость прочих _______________________________________________________________________________________________ |  | ___________________________3,445 |  | тыс. руб.
| Средства на оплату труда _______________________________________________________________________________________________ |  | ___________________________1,625 |  | тыс. руб.
| Сметная трудоемкость _______________________________________________________________________________________________ |  | _______________________________________________________________________________________________131,69 |  | чел.час
| Трудозатраты механизаторов _______________________________________________________________________________________________ |  | _______________________________________________________________________________________________0 |  | чел.час
Составлен(а) в ценах по состоянию на 01.01.2000г.
№ пп | Шифр и номер позиции норматива | Наименование работ и затрат, единица измерения | Количество | Стоимость единицы, руб. |  |  | Общая стоимость, руб. |  |  |  | Затраты труда рабочих, чел.-ч, не занятых обслуживанием машин
|  |  |  | всего | эксплуата- ции машин | мате- риалы | Всего | оплаты труда | эксплуата- ции машин | мате- риалы
|  |  |  | оплаты труда | в т.ч. оплаты труда |  |  |  | в т.ч. оплаты труда |  | на единицу | всего
1 | 2 | 3 | 4 | 5 | 6 | 7 | 8 | 9 | 10 | 11 | 12 | 13
Раздел 1. Пусконаладочные работы
Высоковольтное оборудование
1 | ФЕРп01-03-005-01 Приказ Минстроя РФ от 30.01.14 №31/пр | Разъединитель трехполюсный напряжением: до 20 кВ (Разъединитель 10кВ) (1 шт.) НР (46 руб.): 72% от ФОТ (64 руб.) СП (26 руб.): 40% от ФОТ (64 руб.) | 1 | 65,94 65,94 |  |  | 66 | 66 |  |  | 5.4 | 5.4
2 | ФЕРп01-11-021-01 Приказ Минстроя РФ от 30.01.14 №31/пр | Измерение переходных сопротивлений постоянному току контактов шин распределительных устройств напряжением: до 10 кВ (1 измерение) НР (8 руб.): 72% от ФОТ (11 руб.) СП (4 руб.): 40% от ФОТ (11 руб.) | 1 | 10,5 10,5 |  |  | 11 | 11 |  |  | 0.82 | 0.82
Измерительные трансформаторы
3 | ФЕРп01-02-015-04 Приказ Минстроя РФ от 30.01.14 №31/пр | Трансформатор напряжения измерительный однофазный напряжением: до 110 кВ (1 шт.) НР (384 руб.): 72% от ФОТ (534 руб.) СП (214 руб.): 40% от ФОТ (534 руб.) | 3 | 185,47 185,47 |  |  | 556 | 556 |  |  | 15.3 | 45.9
4 | ФЕРп01-12-010-02 Приказ Минстроя РФ от 30.01.14 №31/пр | Испытание: первичной обмотки трансформатора измерительного (1 испытание) НР (65 руб.): 72% от ФОТ (90 руб.) СП (36 руб.): 40% от ФОТ (90 руб.) | 3 | 31,33 31,33 |  |  | 94 | 94 |  |  | 2.43 | 7.29
5 | ФЕРп01-12-010-03 Приказ Минстроя РФ от 30.01.14 №31/пр | Испытание: вторичной обмотки трансформатора измерительного (1 испытание) НР (86 руб.): 72% от ФОТ (120 руб.) СП (48 руб.): 40% от ФОТ (120 руб.) | 6 | 20,88 20,88 |  |  | 125 | 125 |  |  | 1.62 | 9.72
6 | ФЕРп01-02-017-03 Приказ Минстроя РФ от 30.01.14 №31/пр | Трансформатор тока измерительный выносной напряжением: до 35 кВ, с твердой изоляцией (1 шт.) НР (407 руб.): 72% от ФОТ (565 руб.) СП (226 руб.): 40% от ФОТ (565 руб.) | 6 | 98,19 98,19 |  |  | 589 | 589 |  |  | 8.1 | 48.6
7 | ФЕРп01-12-010-03 Приказ Минстроя РФ от 30.01.14 №31/пр | Испытание: вторичной обмотки трансформатора измерительного (1 испытание) НР (174 руб.): 72% от ФОТ (241 руб.) СП (96 руб.): 40% от ФОТ (241 руб.) | 12 | 20,88 20,88 |  |  | 251 | 251 |  |  | 1.62 | 19.44
Итого прямые затраты по разделу в ценах 2001г. | [6 empty] | 1692 | 1692 |  |  |  | 137.17
Итого прямые затраты по разделу с учетом коэффициентов к итогам | [6 empty] | 1625 | 1625 |  |  |  | 131.69
Накладные расходы | [6 empty] | 1170
Сметная прибыль | [6 empty] | 650
Итого по разделу 1 Пусконаладочные работы | [6 empty] | 3445 |  |  |  |  | 131.69
ИТОГИ ПО СМЕТЕ:
Итого прямые затраты по смете в ценах 2001г. | [6 empty] | 1692 | 1692 |  |  |  | 137.17
Итого прямые затраты по смете с учетом коэффициентов к итогам | [6 empty] | 1625 | 1625 |  |  |  | 131.69
Накладные расходы | [6 empty] | 1170
Сметная прибыль | [6 empty] | 650
Итоги по смете:
Итого | [6 empty] | 3445 |  |  |  |  | 131.69
В том числе:
ФОТ | [6 empty] | 1625
Накладные расходы | [6 empty] | 1170
Сметная прибыль | [6 empty] | 650
ВСЕГО по смете | [6 empty] | 3445 |  |  |  |  | 131.69
Составил: ___________________________В.А.Веденеева
(должность, подпись, расшифровка)
Проверил: ___________________________О.А.Смирнова
(должность, подпись, расшифровка)