## ЛСР по форме №4 с материалами
СОГЛАСОВАНО: | [8 empty] | УТВЕРЖДАЮ:
_______________ | [8 empty] | __________________
" _____ " ________________ 2017 г. | [8 empty] | "______ " _______________2017 г.
Реконструкция ПС 110кВ Опорная. (Замена трансформаторов 16МВА на 40МВА)
(наименование стройки)
ЛОКАЛЬНЫЙ СМЕТНЫЙ РАСЧЕТ № 09-01-03
(локальная смета)
на | Пусконаладочные работы электротехнических решений ЗРУ-35кВ
(наименование работ и затрат, наименование объекта)
Основание: 10/14-1-052-ЭП.ПНР
| Сметная стоимость прочих _______________________________________________________________________________________________ |  | ___________________________6,192 |  | тыс. руб.
| Средства на оплату труда _______________________________________________________________________________________________ |  | ___________________________2,921 |  | тыс. руб.
| Сметная трудоемкость _______________________________________________________________________________________________ |  | _______________________________________________________________________________________________252,46 |  | чел.час
| Трудозатраты механизаторов _______________________________________________________________________________________________ |  | _______________________________________________________________________________________________0 |  | чел.час
Составлен(а) в ценах по состоянию на 01.01.2000г.
№ пп | Шифр и номер позиции норматива | Наименование работ и затрат, единица измерения | Количество | Стоимость единицы, руб. |  |  | Общая стоимость, руб. |  |  |  | Затраты труда рабочих, чел.-ч, не занятых обслуживанием машин
|  |  |  | всего | эксплуата- ции машин | мате- риалы | Всего | оплаты труда | эксплуата- ции машин | мате- риалы
|  |  |  | оплаты труда | в т.ч. оплаты труда |  |  |  | в т.ч. оплаты труда |  | на единицу | всего
1 | 2 | 3 | 4 | 5 | 6 | 7 | 8 | 9 | 10 | 11 | 12 | 13
Раздел 1. Пусконаладочные работы
Система СН переменного тока
Щит собственных нужд
1 | ФЕРп01-03-002-04 Приказ Минстроя РФ от 30.01.14 №31/пр | Выключатель трехполюсный напряжением до 1 кВ с: электромагнитным, тепловым или комбинированным расцепителем, номинальный ток до 50 А (1 шт.) НР (129 руб.): 72% от ФОТ (179 руб.) СП (72 руб.): 40% от ФОТ (179 руб.) | 11 | 16,91 16,91 |  |  | 186 | 186 |  |  | 1.8 | 19.8
2 | ФЕРп01-03-021-01 Приказ Минстроя РФ от 30.01.14 №31/пр | Схема вторичной коммутации воздушного выключателя автоматического, с моторным или соленоидным приводом напряжением до 1 кВ с управлением: местным (1 схема) НР (1564 руб.): 72% от ФОТ (2172 руб.) СП (869 руб.): 40% от ФОТ (2172 руб.) | 18 | 125,65 125,65 |  |  | 2262 | 2262 |  |  | 10.8 | 194.4
Система оперативного постоянного тока
Щит постоянного тока
3 | ФЕРп01-06-003-01 Приказ Минстроя РФ от 30.01.14 №31/пр | Устройство выпрямительное с тремя режимами стабилизации напряжения или тока зарядки аккумуляторной батареи мощностью: до 20 кВА (1 устройство) НР (302 руб.): 72% от ФОТ (419 руб.) СП (168 руб.): 40% от ФОТ (419 руб.) | 1 | 435,93 435,93 |  |  | 436 | 436 |  |  | 34.56 | 34.56
4 | ФЕРп01-12-028-01 Приказ Минстроя РФ от 30.01.14 №31/пр | Испытание статического преобразователя напряжением: до 1 кВ, ток до 1000 А (1 испытание) НР (27 руб.): 72% от ФОТ (37 руб.) СП (15 руб.): 40% от ФОТ (37 руб.) | 1 | 39,04 39,04 |  |  | 39 | 39 |  |  | 3.24 | 3.24
5 | ФЕРп01-03-002-04 Приказ Минстроя РФ от 30.01.14 №31/пр | Выключатель трехполюсный напряжением до 1 кВ с: электромагнитным, тепловым или комбинированным расцепителем, номинальный ток до 50 А (1 шт.) НР (12 руб.): 72% от ФОТ (17 руб.) СП (7 руб.): 40% от ФОТ (17 руб.) | 1 | 16,91 16,91 |  |  | 17 | 17 |  |  | 1.8 | 1.8
6 | ФЕРп01-12-021-01 Приказ Минстроя РФ от 30.01.14 №31/пр | Испытание аппарата коммутационного напряжением: до 1 кВ (1 испытание) НР (27 руб.): 72% от ФОТ (37 руб.) СП (15 руб.): 40% от ФОТ (37 руб.) | 2 | 19,63 19,63 |  |  | 39 | 39 |  |  | 1.62 | 3.24
Шкафы
7 | ФЕРп01-03-002-05 Приказ Минстроя РФ от 30.01.14 №31/пр | Выключатель трехполюсный напряжением до 1 кВ с: электромагнитным, тепловым или комбинированным расцепителем, номинальный ток до 200 А (1 шт.) НР (17 руб.): 72% от ФОТ (24 руб.) СП (10 руб.): 40% от ФОТ (24 руб.) | 1 | 25,37 25,37 |  |  | 25 | 25 |  |  | 2.7 | 2.7
8 | ФЕРп01-12-021-01 Приказ Минстроя РФ от 30.01.14 №31/пр | Испытание аппарата коммутационного напряжением: до 1 кВ (1 испытание) НР (27 руб.): 72% от ФОТ (37 руб.) СП (15 руб.): 40% от ФОТ (37 руб.) | 2 | 19,63 19,63 |  |  | 39 | 39 |  |  | 1.62 | 3.24
Итого прямые затраты по разделу в ценах 2001г. | [6 empty] | 3043 | 3043 |  |  |  | 262.98
Итого прямые затраты по разделу с учетом коэффициентов к итогам | [6 empty] | 2921 | 2921 |  |  |  | 252.46
Накладные расходы | [6 empty] | 2103
Сметная прибыль | [6 empty] | 1168
Итого по разделу 1 Пусконаладочные работы | [6 empty] | 6192 |  |  |  |  | 252.46
ИТОГИ ПО СМЕТЕ:
Итого прямые затраты по смете в ценах 2001г. | [6 empty] | 3043 | 3043 |  |  |  | 262.98
Итого прямые затраты по смете с учетом коэффициентов к итогам | [6 empty] | 2921 | 2921 |  |  |  | 252.46
Накладные расходы | [6 empty] | 2103
Сметная прибыль | [6 empty] | 1168
Итоги по смете:
Итого | [6 empty] | 6192 |  |  |  |  | 252.46
В том числе:
ФОТ | [6 empty] | 2921
Накладные расходы | [6 empty] | 2103
Сметная прибыль | [6 empty] | 1168
ВСЕГО по смете | [6 empty] | 6192 |  |  |  |  | 252.46
Составил: ___________________________В.А.Веденеева
(должность, подпись, расшифровка)
Проверил: ___________________________О.А.Смирнова
(должность, подпись, расшифровка)